## Arkusz1
pieczątka Wykonawcy |  |  |  |  | ZAŁ. NR 2
kod CPV 45233140-2 Roboty drogowe
KOSZTORYS OFERTOWY dla części 4
PRZEBUDOWA DROGI POWIATOWEJ NR 0157T CHOMENTÓW - KORYTNICA - granica powiatu (Rębów) W KM 0+700 - 1+350, 4+597 - 5+307, DŁ. 1360 MB
Lp. | Podstawa | Opis | Jedn.obm. | Ilość | Cena jedn. netto | Wartość netto
ROBOTY PRZYGOTOWAWCZE
1 | D-06.03.01 | Plantowanie poboczy obustronnie wykonywane mechanicznie przy grubości ścinania 15 cm z transportem urobku na 3 km szerokości 1,0 m. Lokalizacja od km 0+700 - 1+350 , 4+597 - 5+307. | m2 | 2720 |  | 0
2 | D-05.03.26c | Ułożenie warstwy pośredniej z geosiatki o Rn powyżej 100 kN/m na całej powierzchni jezdni. Lokalizacja od km 0+700 - 1+350 szer. 5,1m | m2 | 3315 |  | 0
NAWIERZCHNIA
3 | D-04.03.01 | Mechaniczne oczyszczenie i skropienie emulsją asfaltową na zimno podbudowy lub nawierzchni betonowej/bitumicznej; zużycie emulsji 0,5 kg/m2. Lokalizacja od km 0-700 - 1+350 szer. 5,0 m - 3250 m2, 4+597 - 5+307 szer. 5,0 m - 3550 m2, plus rozjazd 120 m2 | m2 | 6920 |  | 0
4 | D-04.08.01d | Wyrównanie istniejącej podbudowy mieszanką minerano-bitumiczną asfaltową mechaniczne w ilości 75 kg/m2. Lokalizacja j/w. | t | 519 |  | 0
5 | D-05.03.05c | Nawierzchnie z mieszanek mineralno-bitumicznych asfaltowych o grubości 4 cm (warstwa ścieralna). Lokalizacja j/w. | m2 | 6920 |  | 0
ROBOTY WYKOŃCZENIOWE
6 | D-04.04.02 | Wykonanie poboczy stabilizowanych kruszywem szer. 0,75 m, gr. śred. 7 cm. (obustronnie) | m2 | 2040 |  | 0
7 | D-04.08.05 | Wyrównanie uszkodzonej istniejącej podbudowy kruszywem łamanym stabilizowanym mechanicznie o gr. do 10 cm ( na wjazdach) | m3 | 45 |  | 0
8 | D-02.01.01 | Odmulenie zamulonych rowów z wyprofilowaniem dna i skarp z namułu w ilości kopania 0,5 m3/mb od km 0+700 - 1+350, 4+597 - 5+307 obustronnie - tj. m3 , | m3 | 1360 |  | 0
9 | D-06.02.01 | Wymiana uszkodzonych przepustów pod zjazdami - rury PEHD/PVC SN 8 kN/m2 o średnicy 40 cm. | m | 155 |  | 0
10 | D-06.02.01 | Wymiana uszkodzonych rur przepustu - rury PEHD/PVC SN 8 kN/m2 o średnicy 50 cm | m | 24 |  | 0
11 | D-06.02.01 | Wymiana uszkodzonych ścianek czołowych dla przepustu śr. 50 cm. | szt | 4 |  | 0
12 | D-06.04.01 | Oczyszczenie przepustów śr. 0.4 m z namułu do 50% jego średnicy | m | 5 |  | 0
13 | D-06.04.01 | Oczyszczenie przepustów śr. 1.0 lub 1.25 m z namułu do 50% jego średnicy | m | 10 |  | 0
|  |  | RAZEM NETTO = |  | 0
|  | W tym podatek VAT 23% = | 0
|  | Wartość robót BRUTTO = | 0
podpis osoby/osób/ upoważnionej