## Przedmiar
PRZEDMIAR ROBÓT DO PROJEKTU BUDOWLANEGO: "PRZEBUDOWA PRZEPUSTU NA RZECE BRZEŹNICA
W CIĄGU DROGI POWIATOWEJ NR 0163T W MIEJSCOWOŚCI WANAT"
Lp | Opis robót | Jedn. | Ilość
miary
I. ROBOTY PRZYGOTOWAWCZE
1. | Roboty pomiarowe przy robotach ziemnych dla trasy drogi gminnej w | km | 0.03829
Łukowej
od km 0+000 do km 0+038,29
2. | Rozbiórka nawierzchni z betonu asfaltowego o grubości 8 cm przy przepuście | m2 | 270.595
2 Ø 125 cm
od km 0+000 do km 0+038,29 oraz na drodze gminnej
38,29m*5,0 m+55,0 m2+5,0 m2
3. | Rozebranie nawierzchni (podbudowy) z kruszywa, grubość warstwy do 20 cm | m2 | 270.595
przy przepuście 2 Ø 125
od km 0+000 do km 0+038,29 oraz na drodze gminnej
38,29m*5,0 m+55,0 m2
4. | Rozebranie części przelotowej istniejącego przepustu ramowego o wymiarach | mb | 9.5
2 Ø 125 m wraz z odkopaniem części przelotowej
km 0+014,50
mb -9,50
5. | Rozebranie ścianek czołowych istniejącego przepustu ramowego wraz z ławą | m3 | 7.2
fundamentową betonową
km 0+014,50
4*(2,5m*1,25m*0,3m)+2*(2,50m*2,5m*0,30m)
6. | Rozebranie barier stalowych po obu stronach drogi gminnej w Łukowej przy | mb | 56
przepuście 2 Ø 125 cm
16,0 m+40,0 m
II. ROBOTY ZIEMNE
7. | Wykonanie wykopów pod fundament przepustu □ 3,0m x 2,0m | m3 | 59.4
oraz odkopanie istniejącego przepustu
9m*5,5m*0,8m+9m*5,50m*0,4m
III. PRZEPUST SKRZYNKOWY □ 3,00 m x 2,00 m W KM 0+017,50
8. | Wykonanie części przelotowej przepustu skrzynkowego z prefabrykatów be- | mb | 11
tonowych 2,50 m x 1,50 m na fundamencie ze stabilizacji o Rm =5 MPa
wraz z płytą zespalającą oraz wykonaniem izolacji grubej i cienkowar-
stwowej
mb -11
9. | Wykonanie ścianek czołowych przepustu skrzynkowego z wykonaniem | m3 | 19.86
deskowania, zbrojenia, wylaniem fundamentu, belek podporęczowych
(pod barieroporęczy) oraz izolacji ścian lepikiem (beton konstrukcyjny C 30/37)
10. | Wykonanie płyt przejściowych przepustu skrzynkowego z wykonaniem | m3 | 12.375
deskowania, zbrojenia i wylaniem fundamentu, belek podporęczowych
4,5m*5,5m*0,25m*2
11. | Montaż barieroporęczy sprężystych jednostronnych mostowych typu | mb | 16
typu U-11b po obu stronach przepustu
mb - 8,00m *2
12. | Montaż barier ochronnych stalowych jednostronnych przekładkowych |  | 44
typu SP-09/2 po obu stronach drogi za przepustem
13. | Wykonanie zasypki przepustu piaskiem średnioziarnistym na całej szero- | m3 | 405
kości korpusu drogowego
(18,0m-3,0m)*9,00m*3,0m
PRZEDMIAR ROBÓT DO PROJEKTU BUDOWLANEGO: "PRZEBUDOWA PRZEPUSTU NA RZECE BRZEŹNICA
W CIĄGU DROGI POWIATOWEJ NR 0163 W MIEJSCOWOŚCI WANAT"
Lp | Opis robót | Jedn. | Ilość
miary
IV. PODBUDOWA NOWEJ NAWIERZCHNI DROGI
12. | Profilowanie i zagęszczenie podłoża pod warstwy konstrukcyjne nawierzchni | m2 | 285.911
poszerzenia i nowej nawierzchni
od km 0+000 do km 0+038,29 oraz na drodze gminnej i zjeździe
38,29m*5,90 m+55,0 m2+5,0m2
13. | Wzmocnienie podłoża z gruntu stabilizowanego cementem o Rm =2,50 Mpa | m2 | 285.911
z mieszarek stacjonarnych o grubości 20 cm
od km 0+000 do km 0+038,29 oraz na drodze gminnej i zjeździe
38,29m*5,90 m+55,0 m2+5,0m2
14. | Wykonanie podbudowy zasadniczej z kruszywa łamanego kamiennego | m2 | 282.082
stabilizowanego mechanicznie o grubości 22 cm (mieszanka
niezwiązana C90/3)
od km 0+000 do km 0+038,29 oraz na drodze gminnej i zjeździe
38,29m*5,80 m+55,0 m2+5,0m2
15. | Wykonanie z betonu asfaltowego dla ruchu KR3 -o grubości 8 cm | m2 | 278.253
beton asfaltowy AC 22P
od km 0+000 do km 0+038,29 oraz na drodze gminnej i zjeździe
38,29m*5,70 m+55,0 m2+5,00 m2
V. NAWIERZCHNIA DROGI POWIATOWEJ
16. | Wykonanie warstwy wiążącej nawierzchni z betonu asfaltowego AC 16W | m2 | 276.3385
o grubości 6 cm na nowej nawierzchni (KR3)
od km 0+000 do km 0+038,29 oraz na drodze gminnej i zjeździe
38,29m*5,65 m+55,0 m2+5,00 m2
17. | Wykonanie warstwy ścieralnej nawierzchni z betonu asfaltowego AC 8S | m2 | 272.1266
o grubości 4 cm (KR3)
od km 0+000 do km 0+038,29 oraz na drodze gminnej i zjeździe
38,29m*5,54 m+55,0 m2+5,00 m2
VI. ROBOTY WYKOŃCZENIOWE
18. | Umocnienie skarp i dna rowu płytami ażurowymi 60x40x10 cm na podsy- | m2 | 68
pce piaskowej.Wypełnienie wolnych przestrzeni humusem i obsiew trawą
przy przepuście
2*5,0 m*(2,0m+2,40m+2,40m)
19. | Wykonanie utwardzonych poboczy z kruszywa łamanego stabilizowanego | m2 | 74
mechanicznie o grubości warstwy 10 cm
37,0m*1,0m*2
VII. INNE ROBOTY
20. | Roboty pomiarowe przy robotach drogowych - inwentaryzacja | km | 0.03829
powykonawcza
od km 0+000 do km 0+038,29