## Ofertowy
pieczątka Wykonawcy |  |  |  |  | ZAŁ. NR 2
KOSZTORYS OFERTOWY dla części 5
Przebudowa przepustu w ciagu drogi powiatowej nr 0163T w miejscowości Wanat w km 3+343
Lp | POZ. STWiORB | KOD CPV | Opis robót | Jedn. miary | Ilość | Cena jedn. netto | Wartość netto
I. ROBOTY PRZYGOTOWAWCZE
1. | STWiORB | 45100 | Roboty pomiarowe przy robotach ziemnych dla | km | 0.03829 |  | 0
| D-01.01.01.11 | 000-8 | trasy drogi powiatowej nr 0163T
2. | STWiORB | 45100 | Rozbiórka nawierzchni z betonu asfaltowego o gru- | m2 | 265.595 |  | 0
| D-01.02.04.22 | 000-8 | bości 8 cm przy przepuście 2 Ø 125 cm w km 0+014,50
3. | STWiORB | 45100 | Rozebranie nawierzchni (podbudowy) z kruszywa, | m2 | 265.595 |  | 0
| D-01.02.04.21 |  | grubość warstwy do 20 cm przy przepuście
4. | STWiORB | 45100 | Rozebranie części przelotowej istniejącego prze- | mb | 9.5 |  | 0
| D-01.02.04.72 |  | pustu o wymiarach 2 Ø 125 cm wraz z
|  | 000-8 | odkopaniem części przelotowej
5. | STWiORB | 45100 | Rozebranie ścianek czołowych istniejącego prze- | m3 | 7.2 |  | 0
| D-01.02.04.91 | 000-8 | stu wraz z ławą fundamentową betonową
6. | STWiORB | 45100 | Rozebranie barier stalowych po obu stronach drogi | mb | 58 |  | 0
| D-01.02.04.62 | 000-8 | powiatowej nr 0163T przy przepuście
II. ROBOTY ZIEMNE
7. | STWiORB | 45100 | Wykonanie wykopów pod fundament przepustu □ | m3 | 59.4 |  | 0
| D-02.01.01.12 | 000-8 | 3,0m x 2,0 m z odkopaniem istniejącego przepustu
III. BUDOWA ODWODNIENIA - PRZEPUST SKRZYNKOWY 1 □ 300 x 200 CM
8. | STWiORB | 45100 | Wykonanie części przelotowej przepustu skrzynko- | mb | 11 |  | 0
| D-03.01.01.25 | 000-8 | wego z prefabrykatów żelbetowych 2,50m x1,50m
na fundamencie ze stabilizacji o Rm =5 Mpa
(grubość 40 cm) wraz z płytą zespalającą oraz
wykonaniem izolacji grubej i cienkowarstwowej
9. | STWiORB | 45230 | Wykonanie ścianek czołowych przepustu | m3 | 19.86 |  | 0
| D-03.01.06.12 | 000-8 | skrzynkowego z wykonaniem deskowania,
zbrojenia, wylaniem fundamentu, belek podpo-
ręczowych (pod barieroporęcze) oraz izolacji
ścian lepikiem (beton konstrukcyjny C 30/37)
10. | STWiORB | 45230 | Wykonanie płyt przejściowych przepustu skrzynko- | m3 | 12.375 |  | 0
| D-03.01.01.12 | 000-8 | wego z wykonaniem deskowania, zbrojenia (be-
ton c 30/37) (płyty po obu stronach przepustu)
11. | STWiORB | 45233 | Montaż barieroporęczy sprężystych jednostron- | mb | 16 |  | 0
| D-07.05.01.03 | 280-5 | nych mostowych typu U-11b po obu stronach
przepustu
12. | STWiORB | 45233 | Montaż barier ochronnych stalowych jednostronnych | mb | 44 |  | 0
| D-07.05.01.03 | 280-5 | typu SP-09/2 po obu stronach drogi za przepustem
13. | STWiORB | 45100 | Wykonanie zasypki przepustu piaskiem średnioziarnistym na całej szero- | m3 | 405 |  | 0
| D-02.03.04.91 | 000-8 | na całej szerokości korpusu drogowego
IV. PODBUDOWA NOWEJ NAWIERZCHNI DROGI
14. | STWiORB | 45233 | Profilowanie i zagęszczenie podłoża pod warstwy | m2 | 285.911 |  | 0
| D-04.01.01.31 | 000-9 | konstrukcyjne nawierzchni nowej nawierzchni
15. | STWiORB | 45233 | Wzmocnienie podłoża z gruntu stabilizowanego | m2 | 285.911 |  | 0
| D-04.05.01.22 | 000-9 | cementem o Rm =2,50 Mpa (C 3/4) z mieszarek
stacjonarnych o grubości 20 cm
16. | STWiORB | 45233 | Wykonanie podbudowy pomocniczej z kruszywa | m2 | 282.082 |  | 0
| D-04.04.02.12 | 000-9 | łamanego kamiennego stabilizowanego mech.
o grubości 22 cm (mieszanka niezwiązana C50/30)
17. | STWiORB | 45233 | Wykonanie podbudowy nawierzchni drogi z betonu asfal-- | m3 | 278.253 |  | 0
| D-04.07.01.11 | 000-9 | towego AC 22P o grubości 8 cm (ruch KR3)
V. NAWIERZCHNIA DROGI POWIATOWEJ
18. | STWiORB | 45233 | Wykonanie warstwy wiążącej nawierzchni z betonu | m2 | 276.3385 |  | 0
| D-05.03.05.11 | 000-9 | asfaltowego AC 16W o grubości 6 cm (KR3)
19. | STWiORB | 45233 | Wykonanie warstwy ścieralnej nawierzchni z beto- | m2 | 80.64 |  | 0
| D-05.03.05.21 | 000-9 | nu asfaltowego AC 8S o grubości 4 cm (KR3)
VI. ROBOTY WYKOŃCZENIOWE
20. | STWiORB | 45233 | Umocnienie skarp i dna rowu prefabrykatami beto- | m2 | 68 |  | 0
| D-06.01.01.66 | 000-9 | nowymi ażurowymi 60x40x10 z wypełnieniem
wolnych przestrzeni humusem i obsianie trawą,
podsypka cementowo-piaskowa 5 cm
21. | STWiORB | 45233 | Wykonanie utwardzonych poboczy z kruszywa łamanego | m2 | 74 |  | 0
| D-05.03.05.11 | 000-9 | stabilizowanego mechanicznie o grubości warstwy 10 cm
VII. INNE ROBOTY
22. | STWiORB | 45100 | Roboty pomiarowe przy robotach drogowych | km | 0.03829 |  | 0
| D-01.01.01.03 | 000-8 | inwentaryzacja powykonawcza
RAZEM WARTOŚĆ ROBÓT
PODATEK VAT ( 23%)
RAZEM WARTOŚĆ BRUTTO
podpis osoby/osób/ upoważnionej/-ych