## Arkusz1
pieczątka Wykonawcy |  |  |  |  | ZAŁ. NR 2
kod CPV 45233140-2 Roboty drogowe
KOSZTORYS OFERTOWY
Zadanie 8; Remont drogi powiatowej 0170T odc. Mierzwin - Grudzyny od km 11+507 - 12+657 długości 1150 mb szerokości 5,0 m
Lp. | Podstawa | Opis | Jedn.obm. | Ilość | Cena jedn.brutto | Wartość robót brutto
1 | D-06.03.01 | Plantowanie poboczy obustronnie wykonywane mechanicznie przy grubości ścinania 15 cm.z transportem urobku na odl. 3,0 km szer.1,5m w km 11+507 - 12+657 | m2 | 3450 |  | 0
2 | D-04.01.01 | Koryta gł. 40 cm wykonywane w gruntach kat. II-IV na poszerzeniach po obu stronach jezdni, w km 12+610 | m2 | 113 |  | 0
3 | D-04.02.01 | Warstwy odsączające zagęszczane mechanicznie o gr.10 cm | m2 | 113 |  | 0
4 | D-04.04.02 | Warstwa dolna podbudowy z kruszyw łamanych gr. 15 cm | m2 | 113 |  | 0
5 | D-04.04.02 | Warstwa górna podbudowy z kruszyw łamanych gr. 8 cm | m2 | 113 |  | 0
6 | D-04.03.01 | Mechaniczne oczyszczenie i skropienie emulsją asfaltową na zimno nawierzchni bitumicznej; zużycie emulsji 0,5 kg/m2 lokalizacja 11+507 - 12+657 szer. 5,0m = 5750,0m2 + poszerzenia na wys. przystanków= 56,25m2 x 2 = 112,5m2 OGÓŁEM = 5862,5M2 | m2 | 5862.5 |  | 0
7 | D-04.08.01 | Wyrównanie istniejącej nawierzchni mieszanką minerano-bitumiczną asfaltową mechaniczne w ilości 75kg/m2. Lokalizacja j/w. | t | 440 |  | 0
8 | D-05.03.05/b | Nawierzchnie z mieszanek mineralno-bitumicznych asfaltowych o grubości 3 cm (warstwa ścieralna). Lokalizacja j/w. | m2 | 5862.5 |  | 0
9 | D-03.01.01 | Oczyszczenie przepustów śr. 0.8 m z namułu do 50% jego średnicy | m | 9 |  | 0
10 | D-06.02.01 | Przepusty rurowe pod zjazdami - ścianki czołowe dla rur o średnicy 80 cm, w km 12+423 | szt | 2 |  | 0
11 | D-03.01.01 | Oczyszczenie przepustów śr. 0.6 m z namułu do 50% jego średnicy, w km 11+667 dł.9,0mb + w km 11+858 dł.9,0mb + w km 12+657 dł. 32mb, ogółem 50,0mb | m | 50 |  | 0
12 | D-06.02.01 | Przepusty rurowe pod zjazdami - ścianki czołowe dla rur o średnicy 60 cm dla przepustu w km 11+858 | szt | 2 |  | 0
13 | D-06.02.01 | Przepusty rurowe pod zjazdami - rury betonowe o średnicy 40 cm zjazd w km 12+430 po str. lewej. | m | 7 |  | 0
14 | D-06.03.01 | Wykonanie utwardzenia poboczy materiałem kamiennym przy średniej grubości utwardzenia 6cm i szerokości 75cm na całej długości odcinka obustronnie. | m2 | 1725 |  | 0
15 | D-03.02.02 | Regulacja pionowa dwóch kratek ściekowych na przepuście w km 12 + 657 str. lewa. | m3 | 0.2 |  | 0
|  |  | RAZEM BRUTTO; |  | 0
|  | W tym podatek VAT 22% = | 0
|  | Wartość robót NETTO = | 0
podpis osoby/osób/ upoważnionej
pieczątka Wykonawcy |  |  |  |  | ZAŁ. NR 2
kod CPV 45233140-2 Roboty drogowe
KOSZTORYS OFERTOWY
Zadanie 9; Remont drogi powiatowej 0158T odc. Stawy - Imielno od km 19+190 - 20+020 długości 830 mb szerokości 5,0 m
Lp. | Podstawa | Opis | Jedn.obm. | Ilość | Cena jedn.brutto | Wartość robót brutto
1 | D-06.03.01 | Plantowanie poboczy obustronnie wykonywane mechanicznie przy grubości ścinania 10 cm.z transportem urobku na odl. 3,0 km przy średniej szer.1,0m w km 19+190 - 20+020 - Razem = 1660,0m2 | m2 | 1660 |  | 0
2 | D-04.03.01 | Mechaniczne oczyszczenie i skropienie emulsją asfaltową na zimno nawierzchni bitumicznej; zużycie emulsji 0,5 kg/m2 lokalizacja w km. 19+190 do 20+020 szer. 5,0m = 4150,0m2 | m2 | 4150 |  | 0
3 | D-04.08.01 | Wyrównanie istniejącej nawierzchni mieszanką minerano-bitumiczną asfaltową mechaniczne w ilości 60kg/m2. Lokalizacja j/w. | t | 249 |  | 0
4 | D-05.03.05/b | Nawierzchnie z mieszanek mineralno-bitumicznych asfaltowych o grubości 3 cm (warstwa ścieralna). Lokalizacja j/w. | m2 | 4150 |  | 0
5 | D-06.03.01 | Wykonanie utwardzenia poboczy materiałem kamiennym przy średniej grubości utwardzenia 6cm i szerokości 50cm na całej długości odcinka obustronnie. | m2 | 830 |  | 0
|  |  | RAZEM BRUTTO; |  | 0
|  | W tym podatek VAT 22% = | 0
|  | Wartość robót NETTO = | 0
podpis osoby/osób/ upoważnionej
pieczątka Wykonawcy |  |  |  |  | ZAŁ. NR 2
kod CPV 45233140-2 Roboty drogowe
KOSZTORYS OFERTOWY
Zadanie 10; Remont drogi powiatowej 0169T odc. Helenówka - Mierzwin od km 2+090 - 2+690 długości 600 mb szerokości 5,0 m
Lp. | Podstawa | Opis | Jedn.obm. | Ilość | Cena jedn.brutto | Wartość robót brutto
1 | D-06.03.01 | Plantowanie poboczy obustronnie wykonywane mechanicznie przy grubości ścinania 10 cm.z transportem urobku na odl. 3,0 km szer.1,0m w km 2+090 - 2+690 | m2 | 1200 |  | 0
2 | D-01.02.01 | Mechaniczne karczowanie zagajników gęstych powyżej 60% powierzchni. | ha | 0.09 |  | 0
3 | D-01.02.01 | Mechaniczne ścinanie drzew z karczowaniem pni o średnicy 46-55 cm | szt. | 8 |  | 0
4 | D-01.02.01 | Karczowanie pni o śr. 36-45 cm koparką podsiębierną w gruntach kat.I-II o normalnej wilgotności | szt. | 8 |  | 0
5 | D-04.03.01 | Mechaniczne oczyszczenie i skropienie emulsją asfaltową na zimno nawierzchni bitumicznej; zużycie emulsji 0,5 kg/m2 lokalizacja 2+090 - 2+690 szer. 5,0m = 3000,0m2 . | m2 | 3000 |  | 0
6 | D-04.08.01 | Wyrównanie istniejącej nawierzchni mieszanką minerano-bitumiczną asfaltową mechaniczne w ilości 100,0kg/m2. Lokalizacja j/w. | t | 300 |  | 0
7 | D-05.03.05/b | Nawierzchnie z mieszanek mineralno-bitumicznych asfaltowych o grubości 3 cm (warstwa ścieralna). Lokalizacja j/w. | m2 | 3000 |  | 0
8 | D-02.01.01 | Roboty ziemne wykonywane koparkami podsiębiernymi o poj.łyżki 0.25 m3 w gr.kat. I-II z transp.urobku na odl.do 1 km sam.samowyład. W km 2+090 - 2+690 str prawa gł.0,50m oraz w km 2+090 - 2+336 + 2+510 - 2+690 po str. lewej, gł. 0,50m. Razem 1026,0mb x 0,5m2 = 513,0m3 | m3 | 513 |  | 0
9 | D-03.01.01 | Oczyszczenie przepustów śr. 0.6 m z namułu do 50% jego średnicy w km.2+445 | m | 8 |  | 0
10 | D-06.02.01 | Przepusty rurowe pod koroną drogi w km 2+445- rury betonowe o średnicy 60 cm,wymiana 1 szt rury śr. 60cm istniejącego przepustu, (w poboczu po str. lewej) | m | 1 |  | 0
11 | D-06.02.01 | Przepusty rurowe pod koroną - ścianki czołowe dla rur o średnicy 60 cm, w km 2+445 | szt | 2 |  | 0
12 | D-06.02.01 | Przepusty rurowe pod zjazdami - rury betonowe o średnicy 40 cm | m | 27 |  | 0
13 | D-06.03.01 | Wykonanie utwardzenia poboczy materiałem kamiennym przy średniej grubości utwardzenia 6cm i szerokości 50cm na całej długości odcinka obustronnie. | m2 | 600 |  | 0
|  |  | RAZEM BRUTTO; |  | 0
|  | W tym podatek VAT 22% = | 0
|  | Wartość robót NETTO = | 0
podpis osoby/osób/ upoważnionej