## Arkusz1
pieczątka Wykonawcy |  |  |  |  | ZAŁ. NR 2
kod CPV 45233140-2 Roboty drogowe
KOSZTORYS OFERTOWY
Zadanie 11; Remont drogi powiatowej 0222T odc. Henryków - Kozłów od km 5+250 - 6+700 długości 1450 mb szerokości 4,5 m
Lp. | Podstawa | Opis | Jedn.obm. | Ilość | Cena jedn.brutto | Wartość robót brutto
1 | D-06.03.01 | Plantowanie poboczy obustronnie wykonywane mechanicznie przy grubości ścinania 10 cm.z transportem urobku na odl. 3,0 km szer.1,0m w km 5+250 - 6+700 | m2 | 2900 |  | 0
2 | D-01.02.01 | Mechaniczne karczowanie zagajników gęstych powyżej 60% powierzchni. | ha | 0.348 |  | 0
3 | D-04.08.04 | Wyrównanie istniejącej podbudowy tłuczniem kamiennym sortowanym zagęszczanym mechanicznie o gr. 7,0cm. w km 5+250 do km 6+700 przy szer. nawierzchni 4,6m | m3 | 467 |  | 0
4 | D-04.03.01 | Mechaniczne oczyszczenie i skropienie emulsją asfaltową na zimno nawierzchni bitumicznej; zużycie emulsji 0,5 kg/m2 lokalizacja 5+250 - 6+700 szer. 4,5m = 6525,0m2 | m2 | 6525 |  | 0
5 | D-04.08.01 | Wyrównanie istniejącej nawierzchni mieszanką minerano-bitumiczną asfaltową mechaniczne w ilości 75,0kg/m2. Lokalizacja j/w. | t | 489 |  | 0
6 | D-05.03.05/b | Nawierzchnie z mieszanek mineralno-bitumicznych asfaltowych o grubości 3 cm (warstwa ścieralna). Lokalizacja j/w. | m2 | 6525 |  | 0
7 | D-02.01.01 | Roboty ziemne (odmulenie rowów) wykonywane koparkami podsiębiernymi o poj.łyżki 0.25 m3 w gr.kat. I-II z transp.urobku na odl.do 1 km sam.samowyład. W km 6+120 - 6+700 gł.0,30m obustronnie. | m3 | 348 |  | 0
8 | D-03.01.01 | Oczyszczenie przepustów śr. 0.6 m z namułu do 50% jego średnicy pod koroną drogi w km 6+440 | m | 8 |  | 0
9 | D-06.02.01 | Przepusty rurowe pod koroną drogi - ścianki czołowe dla rur o średnicy 60 cm, lokalizacja j/w. | szt | 2 |  | 0
10 | D-06.02.01 | Przepusty rurowe pod zjazdami - rury betonowe o średnicy 40 cm | m | 70 |  | 0
11 | D-06.03.01 | Wykonanie utwardzenia poboczy materiałem kamiennym przy średniej grubości utwardzenia 6cm i szerokości 50cm na całej długości odcinka obustronnie. | m2 | 1450 |  | 0
RAZEM BRUTTO;
|  | W tym podatek VAT 22% = | 0
|  | Wartość robót NETTO = | 0
podpis osoby/osób/ upoważnionej
pieczątka Wykonawcy |  |  |  |  | ZAŁ. NR 2
kod CPV 45233140-2 Roboty drogowe
KOSZTORYS OFERTOWY
Zadanie 12; Remont drogi powiatowej 0217T odc. Złotniki - Pręty od km 5+445 - 6+730 długości 1285 mb szerokości 5,0 m
Lp. | Podstawa | Opis | Jedn.obm. | Ilość | Cena jedn.brutto | Wartość robót brutto
1 | D-06.03.01 | Plantowanie poboczy obustronnie wykonywane mechanicznie przy grubości ścinania 10 cm.z transportem urobku na odl. 3,0 km szer.1,0m w km 5+445 - 6+730 | m2 | 2570 |  | 0
2 | D-01.02.01 | Mechaniczne karczowanie zagajników gęstych powyżej 60% powierzchni. | ha | 0.06 |  | 0
3 | D-01.02.01 | Mechaniczne ścinanie drzew z karczowaniem pni o średnicy 26-35 cm (brzoza 2 szt, olcha 3 szt.) | szt. | 5 |  | 0
4 | D-04.03.01 | Mechaniczne oczyszczenie i skropienie emulsją asfaltową na zimno nawierzchni bitumicznej; zużycie emulsji 0,5 kg/m2 lokalizacja 5+445 - 6+730 szer. 5,0m = 6425,0m2 + skrzyżowanie 87,5m2 RAZEM= 6512,5M2. | m2 | 6512.5 |  | 0
5 | D-04.08.01 | Wyrównanie istniejącej nawierzchni mieszanką minerano-bitumiczną asfaltową mechaniczne w ilości 75,0kg/m2. Lokalizacja j/w. | t | 488 |  | 0
6 | D-05.03.05/b | Nawierzchnie z mieszanek mineralno-bitumicznych asfaltowych o grubości 3 cm (warstwa ścieralna). Lokalizacja j/w. | m2 | 6512.5 |  | 0
7 | D-02.01.01 | Roboty ziemne (odmulenie rowów) wykonywane koparkami podsiębiernymi o poj.łyżki 0.25 m3 w gr.kat. I-II z transp.urobku na odl.do 1 km sam.samowyład. W km 5+445 - 6+100 gł.0,50m oraz w km 6+110 - 6+300 gł. 0,3m str. prawa. W km 5+445 - 6+100 gł.0,5m oraz w km 6+110 - 6+730 gł. 0,30m po str. lewej. + odwodnienie skrzyżowania z droga powiatową 0214T15+35mb gł.0,50m. Razem = 923,0m3 | m3 | 923 |  | 0
8 | D-06.02.01 | Przepusty rurowe pod koroną drogi w km 6+100 - rury betonowe o średnicy 80,0 cm,wymiana 3 szt rury śr.80,0cm istniejącego przepustu, wraz z rozebraniem i odtworzeniem konstrukcji nawierzchni. | m | 3 |  | 0
9 | D-06.02.01 | Przepusty rurowe pod zjazdami - rury betonowe zbrojone o średnicy 50 cm 2x8,0m | m | 16 |  | 0
10 | D-06.02.01 | Przepusty rurowe pod zjazdami - rury betonowe o średnicy 40 cm | m | 220 |  | 0
11 | D-06.03.01 | Wykonanie utwardzenia poboczy materiałem kamiennym przy średniej grubości utwardzenia 6cm i szerokości 50cm na całej długości odcinka obustronnie. | m2 | 1285 |  | 0
RAZEM BRUTTO;
|  | W tym podatek VAT 22% = | 0
|  | Wartość robót NETTO = | 0
podpis osoby/osób/ upoważnionej