## Arkusz1
pieczątka Wykonawcy |  |  |  |  | ZAŁ. NR 2
kod CPV 45233140-2 Roboty drogowe
KOSZTORYS OFERTOWY
Zadanie 50; Remont drogi powiatowej 0152T odc. Miąsowa p wieś od km 33+503 - 33+803 długości 300 mb szerokości 5,0 m
Lp. | Podstawa | Opis | Jedn.obm. | Ilość | Cena jedn.brutto | Wartość robót brutto
1 | D-06.03.01 | Plantowanie poboczy obustronnie wykonywane mechanicznie przy grubości ścinania 10 cm.z transportem urobku na odl. 3,0 km szer.1,0m w km 33+503m do km 33+803 w ilości 600m2 | m2 | 600 |  | 0
2 | D-01.02.01 | Karczowanie pni o śr. 66-75 cm koparką podsiębierną w gruntach kat.I-II o normalnej wilgotności | szt. | 20 |  | 0
3 | D-04.03.01 | Mechaniczne oczyszczenie i skropienie emulsją asfaltową na zimno nawierzchni bitumicznej; zużycie emulsji 0,5 kg/m2 lokalizacja 33+503 - 33+803 szer. 5,0m = 1500,0m2 . | m2 | 1500 |  | 0
4 | D-04.08.01 | Wyrównanie istniejącej nawierzchni mieszanką minerano-bitumiczną asfaltową mechaniczne w ilości 75kg/m2. Lokalizacja j/w. | t | 112.5 |  | 0
5 | D-05.03.05/b | Nawierzchnie z mieszanek mineralno-bitumicznych asfaltowych o grubości 3 cm (warstwa ścieralna). Lokalizacja j/w. | m2 | 1500 |  | 0
6 | D-06.04.01 | Oczyszczenie przepustów o śr. 0.4 m z namułu | m | 30 |  | 0
7 | D-02.01.01 | Roboty ziemne wykonywane koparkami podsiębiernymi o poj.łyżki 0.25 m3 w gr.kat. III z transp.urobku na odl.do 3 km sam.samowyład. Odmulenie rowów przy głębokości kopania do 0,5m3/1mb w km 33+503 do km 33+803 obustronnie + obustronne wypłycenie w km 33+488 do 33+503. | m3 | 308 |  | 0
8 | D-01.02.04 | Rozebranie nawierzchni zjazdów z kostki betonowej gr.6cm na podsypce cementowo-piaskowej, i ponowne jej wbudowanie po wykonaniu przepustu z rur fi 40cm. | m2 | 12 |  | 0
9 | D-06.02.01 | Przepusty rurowe pod zjazdami - rury betonowe o średnicy 40 cm, zjazdy do posesji. | m | 100 |  | 0
10 | D-06.03.01 | Wykonanie utwardzenia poboczy materiałem kamiennym przy średniej grubości utwardzenia 6cm i szerokości 50cm na całej długości odcinka obustronnie w km 33+503 do km 33+803 | m2 | 300 |  | 0
|  |  | RAZEM BRUTTO; |  | 0
|  | W tym podatek VAT 22% = | 0
|  | Wartość robót NETTO = | 0
podpis osoby/osób/ upoważnionej
pieczątka Wykonawcy |  |  |  |  | ZAŁ. NR 2
kod CPV 45233140-2 Roboty drogowe
KOSZTORYS OFERTOWY
Zadanie 51; Remont drogi powiatowej 0152T odc. Bizoręda p wieś od km 29+770 - 30+070 długości 300 mb szerokości 5,0 m
Lp. | Podstawa | Opis | Jedn.obm. | Ilość | Cena jedn.brutto | Wartość robót brutto
1 | D-06.03.01 | Plantowanie poboczy obustronnie wykonywane mechanicznie przy grubości ścinania 10 cm.z transportem urobku na odl. 3,0 km szer.1,0m w km 29+770m do km 30+070 w ilości 600m2 | m2 | 600 |  | 0
2 | D-04.03.01 | Mechaniczne oczyszczenie i skropienie emulsją asfaltową na zimno nawierzchni bitumicznej; zużycie emulsji 0,5 kg/m2 lokalizacja 29+770 - 30+070 szer. 5,0m = 1500,0m2 . | m2 | 1500 |  | 0
3 | D-04.08.01 | Wyrównanie istniejącej nawierzchni mieszanką minerano-bitumiczną asfaltową mechaniczne w ilości 75kg/m2. Lokalizacja j/w. | t | 112.5 |  | 0
4 | D-05.03.05/b | Nawierzchnie z mieszanek mineralno-bitumicznych asfaltowych o grubości 3 cm (warstwa ścieralna). Lokalizacja j/w. | m2 | 1500 |  | 0
5 | D-06.04.01 | Oczyszczenie przepustów o śr. 0.4 m z namułu | m | 56 |  | 0
6 | D-02.01.01 | Roboty ziemne wykonywane koparkami podsiębiernymi o poj.łyżki 0.25 m3 w gr.kat. III z transp.urobku na odl.do 3 km sam.samowyład. Odmulenie rowów przy głębokości kopania do 0,2m3/1mb w km 29+770 do km 30+070 po str. lewej. | m3 | 60 |  | 0
7 | D-06.02.01 | Przepusty rurowe pod zjazdami - rury betonowe o średnicy 40 cm, zjazdy do posesji. | m | 24 |  | 0
8 | D-06.03.01 | Wykonanie utwardzenia poboczy materiałem kamiennym przy średniej grubości utwardzenia 6cm i szerokości 50cm na całej długości odcinka obustronnie w km 29+770 do km 30+070 | m2 | 300 |  | 0
|  |  | RAZEM BRUTTO; |  | 0
|  | W tym podatek VAT 22% = | 0
|  | Wartość robót NETTO = | 0
podpis osoby/osób/ upoważnionej
pieczątka Wykonawcy |  |  |  |  | ZAŁ. NR 2
kod CPV 45233140-2 Roboty drogowe
KOSZTORYS OFERTOWY
Zadanie 52; Remont drogi powiatowej 0151T odc. Mzurowa p wieś od km 3+780 - 4+200 długości 420 mb szerokości 5,0 m
Lp. | Podstawa | Opis | Jedn.obm. | Ilość | Cena jedn.brutto | Wartość robót brutto
1 | D-06.03.01 | Plantowanie poboczy obustronnie wykonywane mechanicznie przy grubości ścinania 10 cm.z transportem urobku na odl. 3,0 km szer.1,0m w km 3+780m do km 4+200 = 840m2 | m2 | 840 |  | 0
2 | D-04.03.01 | Mechaniczne oczyszczenie i skropienie emulsją asfaltową na zimno nawierzchni bitumicznej; zużycie emulsji 0,5 kg/m2 lokalizacja 3+780 - 4+200 szer. 5,0m = 2100,0m2 . | m2 | 2100 |  | 0
3 | D-04.08.01 | Wyrównanie istniejącej nawierzchni mieszanką minerano-bitumiczną asfaltową mechaniczne w ilości 75kg/m2. Lokalizacja j/w. | t | 157.5 |  | 0
4 | D-05.01.05/b | Nawierzchnie z mieszanek mineralno-bitumicznych asfaltowych o grubości 3 cm (warstwa ścieralna). Lokalizacja j/w. | m2 | 2100 |  | 0
5 | D-06.02.01 | Oczyszczenie przepustów o śr. 0.4 m z namułu | m | 50 |  | 0
6 | D-02.01.01 | Roboty ziemne wykonywane koparkami podsiębiernymi o poj.łyżki 0.25 m3 w gr.kat. III z transp.urobku na odl.do 3 km sam.samowyład. Odmulenie rowów przy głębokości kopania do 0,3m w km 3+780 do km 4+200 po str. lewej. | m3 | 126 |  | 0
7 | D-06.02.01 | Przepusty rurowe pod zjazdami - rury betonowe o średnicy 40 cm, zjazdy do posesji. | m | 50 |  | 0
8 | D-06.03.01 | Wykonanie utwardzenia poboczy materiałem kamiennym przy średniej grubości utwardzenia 6cm i szerokości 50cm na całej długości odcinka obustronnie lokalizacja j/w. | m2 | 420 |  | 0
|  |  | RAZEM BRUTTO; |  | 0
|  | W tym podatek VAT 22% = | 0
|  | Wartość robót NETTO = | 0
podpis osoby/osób/ upoważnionej
pieczątka Wykonawcy |  |  |  |  | ZAŁ. NR 2
kod CPV 45233140-2 Roboty drogowe
KOSZTORYS OFERTOWY
Zadanie 53; Remont drogi powiatowej 0158T odc. Kotlice p wieś od km 10+158 - 10+390 oraz 10+660 - 10+873 długości 445 mb szerokości 5,0 m
Lp. | Podstawa | Opis | Jedn.obm. | Ilość | Cena jedn.brutto | Wartość robót brutto
1 | D-06.03.01 | Plantowanie poboczy obustronnie wykonywane mechanicznie przy grubości ścinania 10 cm.z transportem urobku na odl. 3,0 km szer.1,0m w km 10+158 do km 10+390 oraz w km od 10+660 do km 10+873 w ilości 890m2 | m2 | 890 |  | 0
2 | D-04.03.01 | Mechaniczne oczyszczenie i skropienie emulsją asfaltową na zimno nawierzchni bitumicznej; zużycie emulsji 0,5 kg/m2 lokalizacja 10+158 - 10+390 oraz 10+660 - 10+873 szer. 5,0m = 2225,0m2 . | m2 | 2225 |  | 0
3 | D-04.08.01 | Wyrównanie istniejącej nawierzchni mieszanką minerano-bitumiczną asfaltową mechaniczne w ilości 75kg/m2. Lokalizacja j/w. | t | 167 |  | 0
4 | D-05.03.05/b | Nawierzchnie z mieszanek mineralno-bitumicznych asfaltowych o grubości 3 cm (warstwa ścieralna). Lokalizacja j/w. + skrzyżowanie z drogą gminną w km 10+168 po str. prawej w ilości 25m2 | m2 | 2250 |  | 0
5 | D-06.03.01 | Wykonanie utwardzenia poboczy materiałem kamiennym przy średniej grubości utwardzenia 6cm i szerokości 50cm na całej długości odcinków obustronnie w km j/w | m2 | 445 |  | 0
|  |  | RAZEM BRUTTO; |  | 0
|  | W tym podatek VAT 22% = | 0
|  | Wartość robót NETTO = | 0
podpis osoby/osób/ upoważnionej
pieczątka Wykonawcy |  |  |  |  | ZAŁ. NR 2
kod CPV 45233140-2 Roboty drogowe
KOSZTORYS OFERTOWY
Zadanie 54; Remont drogi powiatowej 0153T odc. Brzegi p wieś od km 3+010 - 3+310 długości 300 mb szerokości 5,0 m
Lp. | Podstawa | Opis | Jedn.obm. | Ilość | Cena jedn.brutto | Wartość robót brutto
1 | D-06.03.01 | Plantowanie poboczy obustronnie wykonywane mechanicznie przy grubości ścinania 10 cm.z transportem urobku na odl. 3,0 km szer.1,0m w km 3+010m do km 3+310 w ilości 600m2 | m2 | 600 |  | 0
2 | D-04.03.01 | Mechaniczne oczyszczenie i skropienie emulsją asfaltową na zimno nawierzchni bitumicznej; zużycie emulsji 0,5 kg/m2 lokalizacja 3+010 - 3+310 szer. 5,0m = 1500,0m2 . | m2 | 1500 |  | 0
3 | D-04.08.01 | Wyrównanie istniejącej nawierzchni mieszanką minerano-bitumiczną asfaltową mechaniczne w ilości 75kg/m2. Lokalizacja j/w. | t | 112.5 |  | 0
4 | D-05.03.05/b | Nawierzchnie z mieszanek mineralno-bitumicznych asfaltowych o grubości 3 cm (warstwa ścieralna). Lokalizacja j/w. | m2 | 1500 |  | 0
5 | D-06.04.01 | Oczyszczenie przepustów o śr. 0.8 m z namułu | m | 8 |  | 0
6 | D-06.02.01 | Przepusty rurowe pod zjazdami - rury betonowe o śr. 80 cm, poszerzenie przepustu w km 3+305 o 1,0m na ławie z kruszywa łamanego. | m | 1 |  | 0
7 | D-06.02.01 | Przepusty rurowe pod zjazdami - ścianki czołowe dla rur o śr. 80 cm | ściank. | 2 |  | 0
8 | D-02.01.01 | Roboty ziemne wykonywane koparkami podsiębiernymi o poj.łyżki 0.25 m3 w gr.kat. III z transp.urobku na odl.do 3 km sam.samowyład. Odmulenie rowów przy głębokości kopania do 0,5m3/1mb w km 3+010 do km 3+310 po str. lewej oraz w km 3+285 do km 3+310 po str. prawej. | m3 | 162.5 |  | 0
9 | D-06.02.01 | Przepusty rurowe pod zjazdami - rury betonowe o średnicy 40 cm, zjazdy do posesji. | m | 55 |  | 0
10 | D-06.02.01 | Przepusty rurowe pod zjazdami - rury betonowe o śr. 50 cm, zjazd na drogę gminną w km 3+280 po str. lewej. | m | 8 |  | 0
11 | D-06.02.01 | Przepusty rurowe pod zjazdami - ścianki czołowe dla rur o śr. 50 cm zjazd na drogę gminną lokalizacja j/w. | ściank. | 2 |  | 0
12 | D-06.0.01 | Wykonanie utwardzenia poboczy materiałem kamiennym przy średniej grubości utwardzenia 6cm i szerokości 50cm na całej długości odcinka obustronnie w km 3+010 do km 3+310 | m2 | 300 |  | 0
|  |  | RAZEM BRUTTO; |  | 0
|  | W tym podatek VAT 22% = | 0
|  | Wartość robót NETTO = | 0
podpis osoby/osób/ upoważnionej
pieczątka Wykonawcy |  |  |  |  | ZAŁ. NR 2
kod CPV 45233140-2 Roboty drogowe
KOSZTORYS OFERTOWY
Zadanie 55; Remont drogi powiatowej 0157T odc. Korytnica p wieś od km 3+325 - 3+725 długości 400 mb szerokości 5,0 m
Lp. | Podstawa | Opis | Jedn.obm. | Ilość | Cena jedn.brutto | Wartość robót brutto
1 | D-06.03.01 | Plantowanie poboczy obustronnie wykonywane mechanicznie przy grubości ścinania 10 cm.z transportem urobku na odl. 3,0 km szer.1,0m w km 3+325m do km 3+725 w ilości 800m2, | m2 | 800 |  | 0
2 | D-04.03.01 | Mechaniczne oczyszczenie i skropienie emulsją asfaltową na zimno nawierzchni bitumicznej; zużycie emulsji 0,5 kg/m2 lokalizacja 3+325 - 3+725 szer. 5,0m = 2000,0m2 . | m2 | 2000 |  | 0
3 | D-04.08.01 | Wyrównanie istniejącej nawierzchni mieszanką minerano-bitumiczną asfaltową mechaniczne w ilości 75kg/m2. Lokalizacja j/w. | t | 150 |  | 0
4 | D-05.03.05/b | Nawierzchnie z mieszanek mineralno-bitumicznych asfaltowych o grubości 3 cm (warstwa ścieralna). Lokalizacja j/w. | m2 | 2000 |  | 0
5 | D-02.01.01 | Roboty ziemne wykonywane koparkami podsiębiernymi o poj.łyżki 0.25 m3 w gr.kat. III z transp.urobku na odl.do 3 km sam.samowyład. Odmulenie rowów przy głębokości kopania do 0,5m3/1mb w km 3+245 (80,0mb przed początkiem odcinka) do km 3+725 po str. lewej oraz w km 3+325 do km 3+725 po str. prawej. | m3 | 440 |  | 0
6 | D-06.02.01 | Przepusty rurowe pod zjazdami - rury betonowe o średnicy 40 cm, zjazdy do posesji. | m | 87 |  | 0
7 | D-06.02.01 | Przepusty rurowe pod zjazdami - rury betonowe o śr. 50 cm, zjazd na drogę gminną w km 3+332 po str. prawej. | m | 10 |  | 0
8 | D-06.02.01 | Przepusty rurowe pod zjazdami - ścianki czołowe dla rur o śr. 50 cm zjazd na drogę gminną lokalizacja j/w. | ściank. | 2 |  | 0
9 | D-06.03.01 | Wykonanie utwardzenia poboczy materiałem kamiennym przy średniej grubości utwardzenia 6cm i szerokości 50cm na całej długości odcinka obustronnie w km 3+325 do 3+725 oraz uzupełnienie w km 3+245 do km 3+325 po str lewej. | m2 | 440 |  | 0
|  |  | RAZEM BRUTTO; |  | 0
|  | W tym podatek VAT 22% = | 0
|  | Wartość robót NETTO = | 0
podpis osoby/osób/ upoważnionej
pieczątka Wykonawcy |  |  |  |  | ZAŁ. NR 2
kod CPV 45233140-2 Roboty drogowe
KOSZTORYS OFERTOWY
Zadanie 56; Remont drogi powiatowej 0158T odc. Wólka Kawęcka - Mokrsko od km 3+990 - 4+290 długości 300 mb szerokości 5,0 m
Lp. | Podstawa | Opis | Jedn.obm. | Ilość | Cena jedn.brutto | Wartość robót brutto
1 | D-06.03.01 | Plantowanie poboczy obustronnie wykonywane mechanicznie przy grubości ścinania 10 cm.z transportem urobku na odl. 3,0 km szer.1,0m w km 3+990 do km 4+290 w ilości 600,0m2 | m2 | 600 |  | 0
2 | D-04.03.01 | Mechaniczne oczyszczenie i skropienie emulsją asfaltową na zimno nawierzchni bitumicznej; zużycie emulsji 0,5 kg/m2 lokalizacja 3+990 - 3+290 szer. 5,0m = 1500,0m2 . | m2 | 1500 |  | 0
3 | D-04.08.01 | Wyrównanie istniejącej nawierzchni mieszanką minerano-bitumiczną asfaltową mechaniczne w ilości 75kg/m2. Lokalizacja j/w. | t | 112.5 |  | 0
4 | D-05.03.05/b | Nawierzchnie z mieszanek mineralno-bitumicznych asfaltowych o grubości 3 cm (warstwa ścieralna). Lokalizacja j/w. | m2 | 1500 |  | 0
5 | D-06.03.01 | Wykonanie utwardzenia poboczy materiałem kamiennym przy średniej grubości utwardzenia 6cm i szerokości 50cm na całej długości odcinka obustronnie w km j/w | m2 | 300 |  | 0
|  |  | RAZEM BRUTTO; |  | 0
|  | W tym podatek VAT 22% = | 0
|  | Wartość robót NETTO = | 0
podpis osoby/osób/ upoważnionej
pieczątka Wykonawcy |  |  |  |  | ZAŁ. NR 2
kod CPV 45233140-2 Roboty drogowe
KOSZTORYS OFERTOWY
Zadanie 57; Remont drogi powiatowej 0269T odc. Sokołów Dolny - Sokołów Górny od km 0+000 - 0+275 długości 275 mb szerokości 5,0 m
Lp. | Podstawa | Opis | Jedn.obm. | Ilość | Cena jedn.brutto | Wartość robót brutto
1 | D-06.03.01 | Plantowanie poboczy obustronnie wykonywane mechanicznie przy grubości ścinania 10 cm.z transportem urobku na odl. 3,0 km szer.1,0m w km 0+000 do km 0+275 w ilości 550,0m2 | m2 | 550 |  | 0
2 | D-04.03.01 | Mechaniczne oczyszczenie i skropienie emulsją asfaltową na zimno nawierzchni bitumicznej; zużycie emulsji 0,5 kg/m2 lokalizacja 0+000 - 0+275 szer. 5,0m + 50m2 (skrzyżowanie) = 1425,0m2 . | m2 | 1425 |  | 0
3 | D-04.08.01 | Wyrównanie istniejącej nawierzchni mieszanką minerano-bitumiczną asfaltową mechaniczne w ilości 75kg/m2.wraz ze skrzyżowaniem Lokalizacja j/w. | t | 107 |  | 0
4 | D-05.03.05/b | Nawierzchnie z mieszanek mineralno-bitumicznych asfaltowych o grubości 3 cm (warstwa ścieralna). Lokalizacja j/w. + zjazd na drogę gminną w km 0+215 po str. prawej w ilości 25m2 | m2 | 1450 |  | 0
5 | D-06.03.01 | Wykonanie utwardzenia poboczy materiałem kamiennym przy średniej grubości utwardzenia 6cm i szerokości 50cm na całej długości odcinka obustronnie w km j/w | m2 | 275 |  | 0
|  |  | RAZEM BRUTTO; |  | 0
|  | W tym podatek VAT 22% = | 0
|  | Wartość robót NETTO = | 0
podpis osoby/osób/ upoważnionej