## Arkusz1
Zał. Nr 2
.........................................
pieczątka Wykonawcy
KOSZTORYS OFERTOWY
Zadanie 58: Remont drogi powiatowej nr 0191T Przełaj-Klimontów-Wodzisław-Nawarzyce-gr. powiatu (Michałów)
odcinek Klimontów-Pękosław od km 11+670 do km 12+170, dł. 500 mb szerokosci 5,0 m
Lp. | SST | Opis | Jedn.obm. | Ilość | Cena jedn. brutto | Wartość brutto
1 | 2 | 3 | 4 | 5 | 6 | 7
1. | D-06.03.01 | Plantowanie poboczy z namłu wykonywane mechanicznie przy grubości ścinania 10 cm z odwozem urobku na 3 km przy szerokości ścinania 1,0 mb. Lokalizacja od km 11+670 do km 12+170 obustronnie. | m2 | 1000
2. | D-04.08.04 | Wzmocnienie nawierzchni kruszywem zagęszczanym mechanicznie o gr. średniej 10 cm. Lokalizacja od km 11+670 do km 12+170 szerokości 5,2 mb | m3 | 260
3. | D-04.08.01 | Wyrównanie z mieszanek mineralno-bitumicznych asfaltowych o grubości 4 cm (warstwa wiążąca). Lokalizacja od km 11+670 do km 12+170 szerokości 5,1 mb. | m2 | 2550
4. | D-05.03.05 | Nawierzchnie z mieszanek mineralno-bitumicznych asfaltowych o grubości 4 cm (warstwa ścieralna). Lokalizacja od km 11+670 do km 12+170 szerokości 5,0 mb. | m2 | 2500
5. | D-06.04.01 | Odtworzenie i oczyszczenie z wypłukanego z korony drogi materiału rowów przydrożnych przy średniej ilości kopania 0,5 m3/m z odwozem urodku na 3 km od km 11+670 do km 12+170 obustronnie. | m3 | 500
6. | D-06.02.01 | Odtworzenie przepustów pod zjazdami - rury betonowe o średnicy 40 cm. ( 14 szt po 5 mb) | m | 70
7. | D-06.04.01 | Oczyszczenie przepustów śr. 0.4 m z namułu do 50% jego średnicy. ( 11 szt po 5 mb ) | m | 55.0
8. | D-06.03.01 | Wykonanie utwardzenia pobocza materiałem kamiennym przy średniej grubości utwardzenia 12 cm i szerokości 50 cm. Lokalizacja od km 11+670 do km 12+170 obustronnie. | m2 | 500
suma | [5 empty] | 0
|  | RAZEM WARTOŚC BRUTTO | 0
|  | w tym podatek VAT 22% = | 0
|  | WARTOŚĆ ROBÓT NETTO = | 0
.......................................................
pieczątka i podpisy osób uprawnionych