## Arkusz1
pieczątka Wykonawcy |  |  |  |  | ZAŁ. NR 2
kod CPV 45233140-2 Roboty drogowe
KOSZTORYS OFERTOWY
REMONT DROGI POWIATOWEJ NR 0178T (MICHAŁÓW) gr. powiatu - NIEGOSŁAWICE - KONARY - STRZESZKOWICE - PISKORZOWICE - PRZYŁĘK - MIERZAWA - SŁABOSZOWICE - KRZCIĘCICE - MIERZYN - BORSZOWICE - SĘDZISZÓW - PIŁA - GNIEWIĘCIN - KLIMONTÓW - gr. woj. święt. (KOZŁÓW) ODCINEK MIERZYN - SĘDZISZÓW OD KM 18+710 DO KM 22+210 DŁUGOŚCI 3500 MB SZEROKOŚCI 6,0 MB
Lp. | Podstawa | Opis | Jedn.obm. | Ilość | Cena jedn. netto | Wartość netto
1 | D-06.03.01 | Plantowanie poboczy obustronne wykonywane mechanicznie przy grubości ścinania 10 cm z transportem urobku na 3 km szerokości 1,0 m. | m2 | 7000
2 | D-01.02.04 | Rozebranie ścieków z elementów betonowych gr. 20 cm na podsypce cementowo-piaskowej | m | 180
3 | D-01.02.01 | Koryta gł. 48 cm wykonywane w gruntach kat. II-IV na poszerzeniach jezdni. Lokalizacja w km 18+670 do km 20+250 poszerzenie 0,6 m - 948 m2 w km 20+250 do km 22+210 poszerzenie 1,2 m - 2352 m2 RAZEM - 3 300 m2 | m2 | 3300
4 | D-04.05.01 | Stabilizacja piasku cementem , warstwa gr.15 cm ( Rm=1,5 MPA) | m2 | 3300
5 | D-04.04.02 | Warstwa dolna podbudowy z kruszyw łamanych gr. 25 cm | m2 | 3300
6 | D-04.04.02 | Warstwa górna podbudowy z kruszyw łamanych gr. 8 cm | m2 | 3300
7 | D-06.03.01 | Wykonanie utwardzenia poboczy materiałem kamiennym przy średniej grubości utwardzenia 8 cm i szerokości 0,5 mb. | m2 | 3500
8 | D-08.05.02 | Ścieki z elementów betonowych gr. 15 cm na podbudowie betonowej. | m | 180
9 | D-01.02.01 | Mechaniczne karczowanie zagajników średnich od 31% do 60% powierzchni. | ha | 0.05
10 | D-01.02.01 | Karczowanie pni o śr. 76-100 cm koparką podsiębierną w gruntach kat.I-II o normalnej wilgotności | szt. | 18
11 | D-04.03.01 | Mechaniczne oczyszczenie i skropienie emulsją asfaltową na zimno podbudowy lub nawierzchni betonowej/bitumicznej; zużycie emulsji 0,5 kg/m2. LOKALIZACJA od km 18+710 do km 22+210 plus rozjazdy 200 m2 plus parking 600 m2. RAZEM 21800 m2 | m2 | 21800
12 | D-04.08.01 | Wyrównanie istniejącej podbudowy mieszanką minerano-bitumiczną asfaltową mechaniczne w ilości 75 kg/m2. Lakalizacja j/w. | t | 1635
13 | D-05.03.05/c | Nawierzchnie z mieszanek mineralno-bitumicznych asfaltowych o grubości 4 cm szer. 6 mb (warstwa ścieralna). Km 18+710 - 22+210 plus rozjazdy 200 m2 plus parking 600 m2. RAZEM 21800 m2 | m2 | 21800
RAZEM NETTO:
Podatek VAT 23% =
Wartość robót BRUTTO =
podpis osoby/osób/ upoważnionej