## Arkusz1
pieczątka Wykonawcy |  |  |  |  | ZAŁ. NR 2
kod CPV 45233140-2 Roboty drogowe
KOSZTORYS OFERTOWY
Remont drogi powiatowej nr 0149T dr. woj. Nr 728 - Podchojny - dr. Kraj.nr 7 - Podchojny - Kulczyzna, długości 2 982 mb, od km 0+000 do km 0+785; od km 1+727 do km 2+540; od km 2+540 do km 3+924
Lp. | Podstawa | Opis | Jedn.obm. | Ilość | Cena jedn. netto | Wartość netto
1 | D-06.03.01 | Plantowanie poboczy obustronnie wykonywane mechanicznie przy grubości ścinania 10 cm z transportem urobku na 3 km szerokości 1,0 mb na całym odcinku drogi . | m2 | 5964 |  | 0
2 | D-01.02.04 | Rozebranie nawierzchni z mas mineralno-bitumicznych gr. 4 cm mechanicznie | m2 | 30 |  | 0
3 | D-01.02.04 | Rozebranie nawierzchni z betonu gr. 15 cm mechanicznie | m2 | 45 |  | 0
4 | D-04.08.04 | Wyrównanie istniejącej podbudowy tłuczniem kamiennym sortowanym zagęszczanym mechanicznie o gr. do 10 cm. Lokalizacja od km 3+744 do km 3+924 szer. 3,2 mb plus rozjazdy 124 m2. | m3 | 70 |  | 0
5 | D-04.03.01 | Mechaniczne oczyszczenie i skropienie emulsją asfaltową na zimno podbudowy lub nawierzchni betonowej/bitumicznej; zużycie emulsji 0,5 kg/m2. Lokalizacja: od km 0+000 do km 0+785 szer. 5,0 mb - 3925 m2, od km 1+727 do km 2+540 szer. 5,0 mb - 4065 m2, od km 2+540 do km 2+900 szer. 5,0 mb - 1800 m2, od km 2+900 do km 3+500 szer. 4,5 mb - 2700 m2, od km 3+500 do km 3+740 szer. 4,0 mb - 960 m2, od km 3+740 do km 3+924 szer. 3,0 mb - 552 m2, plus rozjazdy 150 m2. RAZEM 14152 m2 | m2 | 14152 |  | 0
6 | D-04.08.01 | Wyrównanie istniejącej podbudowy mieszanką minerano-bitumiczną asfaltową mechaniczne w ilości 100 kg/m2. Lokalizacja jak wyżej. | t | 1415 |  | 0
7 | D-05.03.05/c | Nawierzchnie z mieszanek mineralno-bitumicznych asfaltowych o grubości 4 cm (warstwa ścieralna). Lokalizacja jak wyżej. | m2 | 14152 |  | 0
8 | D-06.03.01 | Wykonanie utwardzenia poboczy materiałem kamiennym przy średniej grubości utwardzenia 8 cm i szerokości 0,5 m na całym odcinku drogi. | m2 | 2982 |  | 0
9 | D-02.01.01 | Kopanie rowów z odwozem urobku na 3 km km 0+000 - 0+320 str. lewa w ilości 0,5 m3/mb - 160 m3 km 0+700 - 0+785 str. lewa w ilości 0,5 m3/mb - 42,5 m3 km 1+727 - 3+700 str. lewa w ilości 0,5 m3/mb - 986,5 m3 km 0+000 - 0+785 str. prawa w ilości 0,5 m3/mb - 392,5 m3 km 1+727 - 3+740 str. prawa w ilości 0,5 m3/mb - 1006,5 m3 RAZEM 760,5 m3 | m3 | 2588 |  | 0
10 | D-06.02.01 | Przepusty rurowe pod zjazdami - rury betonowe o średnicy 40 cm. | m | 994 |  | 0
11 | D-06.02.01 | Przepusty rurowe pod drogami bocznymi - rury żelbetowe o średnicy 50 cm ( 14 m- 1 szt, 12 m - 1 szt, 9 m - 1 szt) | m | 35 |  | 0
12 | D-06.02.01 | Ścianki czołowe dla rur o średnicy 50 cm | szt | 6 |  | 0
13 | D-06.04.01 | Oczyszczenie przepustów śr. 0.4 m z namułu do 50% jego średnicy | m | 190 |  | 0
14 | D-06.04.01 | Oczyszczenie przepustów śr. 0.8 m z namułu do 50% jego średnicy | m | 8 |  | 0
15 | D-06.02.01 | Ścianki czołowe dla rur o średnicy 80 cm | szt | 2 |  | 0
16 | D-08.02.02 | Przełożenie kostki betonowej gr. 8 cm na podsypce cementowo- piaskowej | m2 | 60 |  | 0
|  |  | RAZEM NETTO = |  | 0
|  | W tym podatek VAT 23% = | 0
|  | Wartość robót BRUTTO = | 0
podpis osoby/osób/ upoważnionej