## Arkusz1
kod CPV 45233140-2 Roboty drogowe |  |  |  |  | Zał. Nr 2
KOSZTORYS OFERTOWY
REMONT DROGI POWIATOWEJ NR 0210T WĘGLESZYN - WĘGLESZYN OGRODY - TYNIEC - CACÓW - CHORZEWA - PRZĄSŁAW - CIERNO ZASZOSIE, DŁ. 6250 MB OD KM 4+930 DO KM 11+180
Lp. | Podstawa | Opis | Jedn.obm. | Ilość | Cena jedn. netto | Wartość netto
1 | D-06.03.01 | Plantowanie poboczy obustronnie wykonywane mechanicznie przy grubości ścinania 10 cm z transportem urobku na 3 km szerokości 1,0 m na długości 6250 mb. | m2 | 12500 |  | 0
2 | D-01.02.01 | Karczowanie pni o śr. 66-75 cm koparką podsiębierną w gruntach kat.I-II o normalnej wilgotności | szt. | 10 |  | 0
3 | D-01.02.01 | Mechaniczne karczowanie zagajników średnich od 31% do 60% powierzchni. | ha | 0.09 |  | 0
4 | D-04.03.01 | Mechaniczne oczyszczenie i skropienie emulsją asfaltową na zimno podbudowy lub nawierzchni betonowej/bitumicznej; zużycie emulsji 0,5 kg/m2. ODCINEK I - km 4+930 - 5+020 szer. 6,0 mb - 540 m2 od km 5+020 dł. 1120mb szer. 5,0 mb - 5 600 m2 ODCINEK II - dł. 5 040 mb szer. 5,0 mb - 25 200 m2 ROZJAZDY - 380 m2 RAZEM 31 720 m2 | m2 | 31720 |  | 0
5 | D-04.08.01 | Wyrównanie istniejącej podbudowy mieszanką minerano-bitumiczną asfaltową mechaniczne w ilości 100 kg/m2. Lokalizacja j/w minus na odcinku 240 mb szer. 5,0 mb. | t | 3052 |  | 0
6 | D-05.03.05/c | Nawierzchnie z mieszanek mineralno-bitumicznych asfaltowych o grubości 4 cm (warstwa ścieralna). Lokalizacja j/w. | m2 | 31720 |  | 0
7 | D-06.03.01 | Wykonanie utwardzenia poboczy materiałem kamiennym przy średniej grubości utwardzenia 8 cm i szerokości 0,50 m obustronnie na odcinku 6250 mb. | m2 | 6250 |  | 0
8 | D-04.04.02 | Wyrównanie istniejącej podbudowy tłuczniem kamiennym sortowanym zagęszczanym mechanicznie o gr. do 10 cm (utwardzenie dróg bocznych) | m3 | 45 |  | 0
9 | D-02.01.01 | Kopanie rowów odwadniających z odwozem urobku na 3 km. Lokalizacja ODCINEK I od km 4+930 do km 6+140 obustronnie w ilości 0,4 m3/mb - 968 m3, ODCINEK IIod km 7+100 do km 9+730 strona prawa w ilości 0,5 m3/mb - 1315 m3 od km 9+200 do km 9+730 strona lewa w ilości 0,5 m3/mb - 265 m3 od km 9+890 do km 10+880 strona prawa w ilości 0,4 m3/mb - 396 m3 plus obustronnie na długości 1300 mb w ilości 0,5 m3/mb - 1300 m3 RAZEM 4244 m3. | m3 | 4244 |  | 0
10 | D-06.02.01 | Przepusty rurowe pod zjazdami - rury betonowe o średnicy 40 cm. | m | 695 |  | 0
11 | D-03.01.03 | Oczyszczenie przepustów śr. 0.5 m z namułu do 50% jego średnicy | m | 18 |  | 0
12 | D-03.01.03 | Oczyszczenie przepustów śr. 0.4 m z namułu do 50% jego średnicy | m | 32 |  | 0
13 | D-06.02.01 | Przepusty rurowe pod zjazdami - ścianki czołowe dla rur o średnicy 50 cm | szt | 24 |  | 0
14 | D-06.02.01 | Przepusty rurowe pod zjazdami - rury żelbetowe o średnicy 50 cm.( 5szt po 8m, 1szt po 10m) | m | 50 |  | 0
15 | D-06.02.01 | Przepusty rurowe - rury żelbetowe o średnicy 60 cm (poszerzenie przepustu) | m | 2 |  | 0
16 | D-06.02.01 | Przepusty rurowe i - ścianki czołowe dla rur o średnicy 60 cm | szt | 2 |  | 0
17 | D-06.02.01 | Przepusty rurowe z rur żelbetowych o średnicy 50 cm z odtworzeniem nawierzchni tłuczniowej. | m | 50 |  | 0
|  |  | RAZEM NETTO = |  | 0
|  | W tym podatek VAT 23% = | 0
|  | Wartość robót BRUTTO = | 0
podpis osoby/osób/ upoważnionej