## Arkusz1
pieczątka Wykonawcy |  |  |  |  | ZAŁ. NR 2.2
kod CPV 45233140-2 Roboty drogowe
KOSZTORYS OFERTOWY
Zadanie 2: PRZEBUDOWA DROGI POWIATOWEJ NR 0186T ALEKSANDRÓW - PIOŁUNKA OD KM 1+125 DO KM 1+733, DŁ. 608 MB
Lp. | Podstawa | Opis | Jedn.obm. | Ilość | Cena jedn. NETTO | Wartość NETTO
1 | D-06.03.01 | Plantowanie poboczy obustronne wykonywane mechanicznie przy grubości ścinania 15 cm z transportem urobku na 3 km szerokości 1,0 mb. | m2 | 1216
2 | D-04.08.05 | Wyrównanie istniejącej podbudowy kruszywem kamiennym łamanym zagęszczanym mechanicznie o gr. średniej 15 cm w km 1+125 do km 1+733 szer. 5,5 mb plus rozjazdy 20m2. | m3 | 505
3 | D-04.03.01 | Mechaniczne oczyszczenie i skropienie emulsją asfaltową na zimno podbudowy lub nawierzchni betonowej/bitumicznej; zużycie emulsji 0,5 kg/m2. Lokalizacja w km 1+125 do km 1+733 szer. 5,0 mb. | m2 | 3040
4 | D-05.03.05b | Nawierzchnie z mieszanek mineralno-bitumicznych asfaltowych o grubości 4 cm (warstwa wiążąca) | m2 | 3040
5 | D-05.03.05 | Nawierzchnie z mieszanek mineralno-bitumicznych asfaltowych o grubości 4 cm (warstwa ścieralna) | m2 | 3040
6 | D-06.03.01 | Wykonanie utwardzenia poboczy materiałem kamiennym przy średniej grubości utwardzenia 8 cm i szerokości 0,75 m obustronnie. | m2 | 912
RAZEM NETTO:
Wartość robót BRUTTO =
W tym podatek VAT 23% =
podpis osoby/osób/ upoważnionej