## Arkusz1
pieczątka Wykonawcy |  |  |  |  | ZAŁ. NR 2,2
kod CPV 45233140-2 Roboty drogowe
KOSZTORYS OFERTOWY
Zadanie 2: PRZEBUDOWA DROGI POWIATOWEJ NR 0269T SOKOŁÓW GÓRNY PRZEZ WIEŚ OD KM 1+410 DO KM 2+160, DŁ. 750 MB.
Lp. | Podstawa | Opis | Jedn.obm. | Ilość | Cena jedn. Netto | Wartość netto
1 | D-06.03.01 | Plantowanie poboczy obustronne wykonywane mechanicznie przy grubości ścinania 20 cm z transportem urobku na 3 km szerokości 1,0 mb. | m2 | 1500
2 | D-06.03.01 | Wzmocnienie wymulonej podbudowy kruszywem łamanym gr. 15 cm (warstwa dolna) dł. 30 mb szer 4,7 mb | m2 | 141
3 | D-04.04.05 | Wyrównanie istniejącej podbudowy kruszywem łamanym sortowanym zagęszczanym mechanicznie o gr. średniej 20 cm w km 1+410 do km 2+160 szer. 4,7 mb plus rozjazdy 120m2 tj. (729 m3 ) | m3 | 729
4 | D-04.03.01 | Mechaniczne oczyszczenie i skropienie emulsją asfaltową na zimno podbudowy lub nawierzchni betonowej/bitumicznej; zużycie emulsji 0,5 kg/m2. Lokalizacja w km 1+410 do km 2+160 szer. 4,5 mb plus rozjazdy 120 m2. RAZEM 3495 m2. | m2 | 3495
5 | D-04.08.01d | Wyrównanie istniejącej podbudowy mieszanką minerano-bitumiczną asfaltową mechaniczne w ilości 75 kg/m2. | t | 262
6 | D-05.03.05 | Nawierzchnie z mieszanek mineralno-bitumicznych asfaltowych o grubości 4 cm (warstwa ścieralna) | m2 | 3495
7 | D-06.03.01 | Wykonanie utwardzenia poboczy materiałem kamiennym przy średniej grubości utwardzenia 8 cm i szerokości 0,5 m obustronnie. | m2 | 750
8 | D-06.04.01 | Odmulenie rowu w ilości kopania 0,5 m3/mb z transportem urobku na 3 km. dł. 266 mb obustronnie | m3 | 266
9 | D-03.01.01 | Wymiana uszkodzonych rur przepustów pod zjazdami - rury betonowe o średnicy 40 cm | m | 48
10 | D-03.01.01 | Wymiana uszkodzonych rur przepustów pod zjazdami - rury żelbetowe o średnicy 50 cm | m | 14
11 | D-03.01.01 | Wymiana uszkodzonych ścianek czołowych dla rur o średnicy 50 cm | szt | 4
12 | D-04.04.02 | Umocnienie wymulonej podbudowy na wjazdach kruszywem łamanym gr. 10 cm | m2 | 204
RAZEM NETTO:
Wartość robót BRUTTO =
W tym podatek VAT 23% =
podpis osoby/osób/ upoważnionej