## Arkusz1
pieczątka Wykonawcy |  |  |  |  | ZAŁ. NR 2.1
kod CPV 45233140-2 Roboty drogowe
KOSZTORYS OFERTOWY
Zadanie 1: PRZEBUDOWA DROGI POWIATOWEJ NR 0159T CHWAŚCICE - KOTLICE OD KM 1+125 DO KM 2+750, DŁ. 1625 MB.
Lp. | Podstawa | Opis | Jedn.obm. | Ilość | Cena jedn. | Wartość
1 | D-06.03.01 | Plantowanie poboczy obustronne wykonywane mechanicznie przy grubości ścinania 15 cm z transportem urobku na 3 km szerokości 1,0 mb. | m2 | 3250
2 | D-02.01.01 | Wykop z rozbiórką uszkodzonej podbudowy gł. 25 cm z transportem urobku na 3 km. 1625 mb szer. 0,6 mb | m3 | 975
3 | D-04.04.02 | Odbudowa wymulonej ( uszkodzonej) podbudowy gr. 25 cm. | m2 | 975
4 | D-04.08.05 | Wyrównanie istniejącej podbudowy kruszywem kamiennym łamanym zagęszczanym mechanicznie o gr. średniej 20 cm w km 1+125 do km 2+750 szer. 4,7 mb plus rozjazdy i zjazdy 400m2. | m3 | 1607.5
5 | D-04.03.01 | Mechaniczne oczyszczenie i skropienie emulsją asfaltową na zimno podbudowy lub nawierzchni betonowej/bitumicznej; zużycie emulsji 0,5 kg/m2. Lokalizacja w km 1+125 do km 2+750 szer. 4,5 mb. | m2 | 7312.5
6 | D-05.03.05b | Nawierzchnie z mieszanek mineralno-bitumicznych asfaltowych o grubości 4 cm (warstwa wiążąca) | m2 | 7312.5
7 | D-05.03.05 | Nawierzchnie z mieszanek mineralno-bitumicznych asfaltowych o grubości 4 cm (warstwa ścieralna) | m2 | 7312.5
8 | D-06.03.01 | Wykonanie utwardzenia poboczy materiałem kamiennym przy średniej grubości utwardzenia 8 cm i szerokości 0,5 m obustronnie. | m2 | 1625
9 | D-06.04.01 | Odmulenie rowu w ilości kopania 0,5 m3/mb z transportem urobku na 3 km (obustronnie) | m3 | 1625
10 | D-06.02.01 | Wymiana uszkodzony przepustów pod zjazdami - rury betonowe o średnicy 40 cm | m | 43
11 | D-03.01.01 | Wymiana uszkodzonych przepustów - rury żelbetowe o średnicy 50 cm | m | 72
12 | D-03.01.01 | Wymiana uszkodzonych ścianek czołowych dla rur o średnicy 50 cm | szt | 18
13 | D-03.01.01 | Wymiana uszkodzonych rur przepustu z rur żelbetowych średnicy 120 cm | m | 2
14 | D-03.01.01 | Wymiana uszkodzonych ścianek czołowych dla rur średnicy 120 cm. | szt | 2
15 | D-03.01.01 | Wymiana uszkodzonych rur przepustów z rur żelbetowych średnicy 80 cm ( 2 szt plus 8 szt) | m | 10
16 | D-03.01.01 | Wymiana uszkodzonych ścianek czołowych dla przepustów z rur o średnicy 80 cm. | szt | 4
RAZEM NETTO:
Wartość robót BRUTTO =
W tym podatek VAT 23% =
podpis osoby/osób/ upoważnionej