## Arkusz1
pieczątka Wykonawcy |  |  |  |  | ZAŁ. NR 2
kod CPV 45233140-2 Roboty drogowe
KOSZTORYS OFERTOWY
PRZEBUDOWA DROGI POWIATOWEJ NR 0263T (Lipie Drugie) gr. powiatu - LĘŚNICA - MAŁOGOSZCZ NA ODCINKU LEŚNICA - MAŁOGOSZCZ OD KM 12+740 DO KM 14+390, DŁUGOŚCI 1650 MB
Lp. | Podstawa | Opis | Jedn.obm. | Ilość | Cena jedn. netto | Wartość netto
1 | D-01.02.04 | Rozebranie nawierzchni z betonu gr. 15 cm mechanicznie na wjazdach. | m2 | 30
2 | D-02.01.01 | Roboty ziemne wykonywane koparkami podsiębiernymi o poj.łyżki 0.25 m3 w gr.kat. I-II, urobekwbudowany na miejscu lub z przewozem na 3 km . ( pod chodnik i wjazdy) | m3 | 165
3 | D-02.01.01 | Mechaniczne wykonanie wykopu pod kanał kryty, średnia głębokość 0,90 m, szerokość wykopu 0,5 m, urobek wbudowany na miejscu lub z przewozem na odl. 2 km. | m3 | 165
4 | D-03.02.01b | Wykonanie rowu krytego z rur PEHD średnicy 40 cm. | m | 366
5 | D-03.02.01b | Wykonanie studni rewizyjnych z kręgów betonowych 100 cm z płytą żelbetową i włazem żeliwnym oraz podłączeniem rurociągu wg rysunku konstrukcyjnego wraz z wykonaniem spływu wody deszczowej z jezdni. | szt. | 8
6 | D-03.02.01b | Przykanalik z rur PCV średnicy150 mm ( 8 szt po 2 m ) | m | 16
7 | D-03.02.01a | Korytko ściekowe z rusztem żeliwnym typu ciężkiego z odprowadzeniem bocznym na rure fi 150 mm osadzone na ławie betonowej ( 8 szt po 1 m ) | m | 8
8 | D-04.04.02 | Warstwa dolna podbudowy z kruszyw łamanych gr. 15 cm (pod chodnik) | m2 | 498
9 | D-04.02.01 | Warstwy odsączające wykonane i zagęszczane mechanicznie o gr.10 cm | m2 | 51
10 | D-04.04.02 | Warstwa dolna podbudowy z kruszyw łamanych gr. 20 cm ( na wjazdach ) | m2 | 51
11 | D-08.03.01 | Obrzeża betonowe o wymiarach 30x8 cm na podsypce cementowo-piaskowej, spoiny wypełnione zaprawą cementową | m | 370
12 | D-08.01.01 | Krawężniki betonowe wystające o wymiarach 15x30 cm z wykonaniem ław betonowych na podsypce cementowo-piaskowej | m | 366
13 | D-08.05.01 | Ścieki uliczne z kostki betonowej grubości 8 cm układane na ławie betonowej gr. 12 cm (szerokość 30 cm). | m2 | 110
14 | D-08.02.02 | Chodniki z kostki brukowej betonowej grubości 6 cm na podsypce cementowo-piaskowej z wypełnieniem spoin piaskiem. ( kostka kolor). | m2 | 498
15 | D-08.02.02 | Wjazdy z kostki brukowej betonowej grubości 8 cm na podsypce cementowo-piaskowej z wypełnieniem spoin piaskiem. (kostka szara) | m2 | 51
16 | D-06.01.01 | Humusowanie skarp z obsianiem przy grubości warstwy humusu 10 cm. | m2 | 183
17 | D-06.03.01 | Utwardzenie wjazdów za chodnikiem kruszywem łamanym gr. 15 cm | m2 | 68
18 | D-04.04.02 | Podbudowa z kruszyw łamanych gr. 30 cm pod warstwę bitumiczną na kanale krytym. | m2 | 20
19 | D-06.03.01 | Plantowanie poboczy wykonywane mechanicznie przy grubości ścinania 10 cm z transportem urobku na 3 km szerokości 1,0 m obustronnie. | m2 | 3300
20 | D-04.03.01 | Mechaniczne oczyszczenie i skropienie emulsją asfaltową na zimno podbudowy lub nawierzchni betonowej/bitumicznej; zużycie emulsji 0,5 kg/m2. Lokalizacja od km 12+740 do km 14+000 szer. 5,5 mb - 6930 m2, od km 14+000 do km 14+390 szer. 6,0 mb - 2340 m2, Rozjazdy - 480 m2 | m2 | 9750
21 | D-04.08.01d | Wyrównanie istniejącej podbudowy mieszanką minerano-bitumiczną asfaltową mechaniczne w ilości 75 kg/m2. | t | 731
22 | D-05.03.05 | Nawierzchnie z mieszanek mineralno-bitumicznych asfaltowych o grubości 4 cm (warstwa ścieralna). Lokalizacja j/w. | m2 | 9750
23 | D-06.03.01 | Wykonanie utwardzenia poboczy materiałem kamiennym przy średniej grubości utwardzenia 7 cm i szer. 0,75 cm. Lokalizacja od km 12+740 do km 14+390 str. lewa - 1237,5 m2, od km 12+740 do km 14+005 str. prawa - 949 m2 | m2 | 2186.5
24 | D-06.04.01 | Odmulenie rowów przydrożnych z transp.urobku na odl.do 3 km sam.samowyład w ilości 0,4 m3/mb. Lokalizacja od km 12+990 do km 13+320 str prawa - 132 m3 od km 13+970 do km 14+000 str prawa - 12 m3 od km 13+020 do km 14+380 str. lewa - 544 m3 | m3 | 688
25 | D-03.01.01 | Przepusty rurowe pod drogą boczną bitumiczną - rury żelbetowe o średnicy 50 cm (rozebranie nawierzchni i jej odtworzenie) | m | 23
26 | D-03.01.01 | Przepusty rurowe pod drogą dojazdową do pól - rury betonowe o średnicy 50 cm | m | 7
27 | D-06.02.01 | Przepusty rurowe pod zjazdami - ścianki czołowe dla rur o średnicy 50 cm | szt | 4
28 | D-06.02.01 | Przepusty rurowe pod zjazdami - rury betonowe o średnicy 40 cm | m | 50
29 | D-06.04.01 | Oczyszczenie przepustów śr. 0.4 m z namułu do 50% jego średnicy | m | 28
30 | D-06.04.01 | Oczyszczenie przepustów śr. 1.0 lub 1.25 m z namułu do 50% jego średnicy | m | 10
31 | D-03.02.01 | Wykonanie studzienki z rur fi 50 cm z kratą żeliwną typu ciężkiego na przepuście. | szt. | 1
32 | D-06.03.01 | Utwardzenie wjazdów kruszywem łamanym gr. 15 cm | m2 | 110
RAZEM NETTO:
WARTOŚĆ ROBÓT BRUTTO =
W tym podatek VAT =
podpis osoby/osób/ upoważnionej