## Arkusz1
pieczątka Wykonawcy |  |  |  |  | ZAŁ. NR 2
kod CPV 45233140-2 Roboty drogowe
KOSZTORYS OFERTOWY dla części 1 zamówienia
PRZEBUDOWA DROGI POWIATOWEJ NR 0211T CHORZEWA - LASKÓW NA ODCINKU LASKÓW PRZEZ WIEŚ OD KM 4+650 DO KM 5+250, DŁUGOŚCI 600 MB.
Lp. | Podstawa | Opis | Jedn.obm. | Ilość | Cena jedn. netto | Wartość netto
ROBOTY PRZYGOTOWAWCZE
1 | D-06.03.01 | Plantowanie poboczy obustronnie wykonywane mechanicznie przy grubości ścinania 10 cm z transportem urobku na 3 km szerokości 1,0 m. | m2 | 1200 |  | 0
2 | D-04.08.01d | Wyrównanie istniejącej podbudowy mieszanką minerano-bitumiczną asfaltową mechaniczne w ilości 50 kg/m2 na odcinku 250 mb szer 5,3 m, | t | 66 |  | 0
3 | D-04.03.01 | Mechaniczne oczyszczenie i skropienie emulsją asfaltową na zimno podbudowy lub nawierzchni betonowej/bitumicznej; zużycie emulsji 0,5 kg/m2. (250 mb szer. 5,3 mb) | m2 | 1325 |  | 0
4 | D-05.03.26c | Ułożenie warstwy pośredniej z geosiatki o Rn powyżej 100 kN/m na całej powierzchni jezdni. (dł. 250 mb) | m2 | 1250 |  | 0
5 | D-06.02.01 | Poszerzenie przepustu średnicy 80 cm - rury żelbetowe o średnicy 80 cm | m | 3 |  | 0
6 | D-06.02.01 | Ścianki czołowe dla rur o średnicy 80 cm | szt | 2 |  | 0
NAWIERZCHNIA
7 | D-04.03.01 | Mechaniczne oczyszczenie i skropienie emulsją asfaltową na zimno podbudowy lub nawierzchni betonowej/bitumicznej; zużycie emulsji 0,5 kg/m2. Lokalizacja od km 4+650 do km 5+250 szerokości 5,0 mb plus rozjazdy 100 m2. RAZEM 3100 m2 | m2 | 3100 |  | 0
8 | D-04.08.01d | Wyrównanie istniejącej podbudowy mieszanką minerano-bitumiczną asfaltową mechaniczne w ilości 75 kg/m2 na odcinku 350 mb szer. 5,2 m. | t | 136.5 |  | 0
9 | D-05.03.05b | Nawierzchnie z mieszanek mineralno-bitumicznych asfaltowych o grubości 4 cm (warstwa wiążąca) na dł. 250 mb szer. 5,3 m plus rozjazd 30 m2. | m2 | 1355 |  | 0
10 | D-05.03.05c | Nawierzchnie z mieszanek mineralno-bitumicznych asfaltowych o grubości 4 cm (warstwa ścieralna) dł. 60 m szer. 5,5 m - 330 m2 dł. 540 mb szer. 5,0 m - 2700 m2 plus rozjazdy 100 m2 RAZEM 3130 m2 | m2 | 3130 |  | 0
ROBOTY WYKOŃCZENIOWE
11 | D-06.03.01 | Wykonanie utwardzenia poboczy materiałem kamiennym przy średniej grubości utwardzenia 7 cm i szerokości 0,75 m. (obustronnie). | m2 | 900 |  | 0
12 | D-02.01.01 | Kopanie rowów odwadniających z odwozem urobku na 3 km. Lokalizacja w km 4+995 do km 5+220 w ilości 0,5 m3/mb str prawa. | m3 | 112.5 |  | 0
13 | D-06.02.01 | Przepusty rurowe pod zjazdami - rury betonowe o średnicy 40 cm | m | 85 |  | 0
14 | D-04.08.04 | Wyrównanie istniejącej podbudowy tłuczniem kamiennym sortowanym zagęszczanym mechanicznie o gr. do 10 cm ( na wjazdach) | m3 | 50 |  | 0
15 | D-08.02.02 | Przełożenie krawężników betonowe wystające o wymiarach 15x30 cm z wykonaniem ław betonowych na podsypce cementowo-piaskowej | m | 47 |  | 0
16 | D-08.02.02 | Przełożenie wjazdów z kostki brukowej betonowej grubości 8 cm na podsypce cementowo-piaskowej z wypełnieniem spoin piaskiem | m2 | 63 |  | 0
|  |  | RAZEM NETTO = |  | 0
|  | W tym podatek VAT 23% = | 0
|  | Wartość robót BRUTTO = | 0
podpis osoby/osób/ upoważnionej