## Arkusz1
pieczątka Wykonawcy |  |  |  |  | ZAŁ. NR 2
kod CPV 45233140-2 Roboty drogowe
KOSZTORYS OFERTOWY
Część 1: PRZEBUDOWA DROGI POWIATOWEJ NR 0178T NIEGOSŁAWICE - KONARY - STRZESZKOWICE - PRZYŁĘK - MIERZAWA - SŁABOSZOWICE - PRZYŁĘK - MIERZAWA - SŁABOSZOWICE - KRZCIĘCICE - MIERZYN - SĘDZISZÓW - GNIEWIĘCIN - KLIMONTÓW POLEGAJĄCA NA WYKONANIU CHODNIKA W MIEJSCOWOŚCI NIEGOSŁAWICE OD KM 1+895 DO KM 2+125 DŁUGOŚCI 230 MB, SZEROKOŚCI 1,3 M STR PRAWA.
Lp. | Podstawa | Opis | Jedn.obm. | Ilość | Cena jedn. netto | Wartość netto
1 |  | ROBOTY ZIEMNE I ROZBIÓRKOWE
1 d.1 | D-01.02.01 | Roboty ziemne wykonywane koparkami podsiębiernymi o poj.łyżki 0.25 m3 w gr.kat. I-II na odkład . ( pod chodnik, wjazdy ) | m3 | 105
2 d.1 | D-01.02.04 | Rozebranie nawierzchni z betonu gr. 15 cm mechanicznie | m2 | 15 |  | 0
2 |  | PODBUDOWA
3 d.2 | D-04.04.02 | Podbudowa z kruszyw łamanych gr. 15 cm na wjazdach. | m2 | 99
4 d.2 | D-04.04.02 | Podbudowa z kruszyw łamanych gr. 10 cm pod chodnik. | m2 | 200
3 |  | ELEMENTY CHODNIKA
5 d.3 | D-08.01.01 | Krawężniki betonowe o wymiarach 15x30 cm z wykonaniem ław betonowych na podsypce cementowo-piaskowej. | m | 307
6 d.3 | D-08.03.01 | Obrzeża betonowe o wymiarach 30x8 cm na podsypce cementowo-piaskowej, spoiny wypełnione zaprawą cementową | m | 155
7 d.3 | D-08.02.02 | Chodniki z kostki brukowej betonowej grubości 6 cm na podsypce cementowo-piaskowej z wypełnieniem spoin piaskiem (kolor - grafit, czerwona ) | m2 | 200
8 d.3 | D-08.02.02 | Wjazdy z kostki brukowej betonowej grubości 8 cm na podsypce cementowo-piaskowej z wypełnieniem spoin piaskiem (kolor- grafit i czerwona) | m2 | 99
9 d.3 | D-03.02.01 | Przykanalik z rur PCV średnicy 150 mm. ( 5szt po 2,0m ). | m | 10
10 d.3 | D-08.05.01 | Korytko ściekowe z rusztem i odprowadzeniem bocznym na rure fi 150 mm osadzone na podbudowie betonowej (5 szt po 1 mb) typ ciężki. | m | 5
4 |  | ROBOTY WYKOŃCZENIOWE
11 d.4 | D-05.03.05C | Uzupełnienie ubytków w masie pomiędzy krawężnikiem, a nawierzchnią bitumiczną. | m2 | 23
12 d.4 | D-04.04.02 | Utwardzenie wjazdów kruszywem łamanym gr. 15 cm poza chodnikiem. | m2 | 155
13 d.4 | D-06.01.06 | Umocnienie skarp płytami prefabrykowanymi (Ażury) | m2 | 240
14 d.4 | D-06.01.01 | Humusowanie skarp z obsianiem przy grubości warstwy humusu 10 cm. | m2 | 115
15 d.4 | D-06.04.01 | Oczyszczenie rowów z wyprofilowaniem dna i skarp z namułu gr. 50 cm | m | 230
16 d.4 | D-06.04.01 | Oczyszczenie przepustów śr. 0.4 m z namułu do 50% jego średnicy | m | 76
RAZEM NETTO;
Wartość robót BRUTTO =
W tym podatek VAT 23% =
podpis osoby/osób/ upoważnionej