## Arkusz1
pieczątka Wykonawcy |  |  |  |  | ZAŁ. NR 2
kod CPV 45233140-2 Roboty drogowe
KOSZTORYS OFERTOWY
Część 2: PRZEBUDOWA DROGI POWIATOWEJ NR 0185T BOLEŚCICE - PIOŁUNKA - JEZIORKI - KLEMENCICE - LASKOWA POLEGAJĄCA NA WYKONANIU CHODNIKA W MIEJSCOWOŚCI KLEMENCICE OD KM 8+505 DO KM 8+750 DŁUGOŚCI 245 MB, SZEROKOŚCI 1,3 M STR LEWA.
Lp. | Podstawa | Opis | Jedn.obm. | Ilość | Cena jedn. netto | Wartość netto
1 |  | ROBOTY ZIEMNE I ROZBIÓRKOWE
1 d.1 | D- 01.02.01 | Roboty ziemne wykonywane koparkami podsiębiernymi o poj.łyżki 0.25 m3 w gr.kat. I-II na odkład . ( pod chodnik, wjazdy ) | m3 | 112
2 d.1 | D-01.02.04 | Rozebranie nawierzchni z betonu gr. 15 cm mechanicznie | m2 | 15
3 d.1 | D-01.02.04 | Rozebranie przepustów rurowych - rury betonowe o śr. 40 cm | m | 60
2 |  | PODBUDOWA
4 d.2 | D-04.04.02 | Podbudowa z kruszyw łamanych gr. 15 cm na wjazdach. | m2 | 77
5 d.2 | D-04.04.02 | Podbudowa z kruszyw łamanych gr. 10 cm pod chodnik. | m2 | 242
3 |  | ELEMENTY CHODNIKA
6 d.3 | D-08.01.01 | Krawężniki betonowe o wymiarach 15x30 cm z wykonaniem ław betonowych na podsypce cementowo-piaskowej. | m | 120
7 d.3 | D-08.03.01 | Obrzeża betonowe o wymiarach 30x8 cm na podsypce cementowo-piaskowej, spoiny wypełnione zaprawą cementową | m | 373
8 d.3 | D-D-08.02.02 | Chodniki z kostki brukowej betonowej grubości 6 cm na podsypce cementowo-piaskowej z wypełnieniem spoin piaskiem (kolor - grafit, czerwona ) | m2 | 242
9 d.3 | D-08.02.02 | Wjazdy z kostki brukowej betonowej grubości 8 cm na podsypce cementowo-piaskowej z wypełnieniem spoin piaskiem (kolor- grafit i czerwona) | m2 | 77
4 |  | ROBOTY WYKOŃCZENIOWE
10 d.4 | D-04.04.02 | Utwardzenie wjazdów kruszywem łamanym gr. 15 cm poza chodnikiem. | m2 | 240
11 d.4 | D-06.01.01 | Humusowanie skarp z obsianiem przy grubości warstwy humusu 10 cm. | m2 | 245
12 d.4 | D-06.04.01 | Oczyszczenie rowów z wyprofilowaniem dna i skarp z namułu gr. 50 cm | m | 245
13 d.4 | D-06.04.01 | Wymiana uszkodzonych przepustów pod zjazdami - rury PEHD/PVC SN 8 kN/m2 o średnicy 40 cm. | m | 60
RAZEM NETTO;
Wartość robót BRUTTO =
W tym podatek VAT 23% =
podpis osoby/osób/ upoważnionej