## Arkusz1
pieczątka Wykonawcy |  |  |  |  | ZAŁ. NR 2
kod CPV 45233140-2 Roboty drogowe
KOSZTORYS OFERTOWY
Część 3: PRZEBUDOWA DROGI POWIATOWEJ NR 0191T PRZEŁAJ - KLIMONTÓW - WODZISŁAW - PIOTRKOWICE - NAWARZYCE - WOLA LUBECKA POLEGAJĄCA NA WYKONANIU CHODNIKA W MIEJSCOWOŚCI PIOTRKOWICE OD KM 25+554 DO KM 25+834 DŁUGOŚCI 280 MB, SZEROKOŚCI 1,5 M STR PRAWA.
Lp. | Podstawa | Opis | Jedn.obm. | Ilość | Cena jedn. netto | Wartość netto
1 |  | ROBOTY ZIEMNE I ROZBIÓRKOWE
1 d.1 | D 01.02.01 | Roboty ziemne wykonywane koparkami podsiębiernymi o poj.łyżki 0.25 m3 w gr.kat. I-II na odkład . ( pod chodnik, wjazdy ) | m3 | 147
2 d.1 | D-01.02.04 | Rozebranie nawierzchni z betonu gr. 15 cm mechanicznie | m2 | 15
2 |  | PODBUDOWA
3 d.2 | D-04.04.02 | Podbudowa z kruszyw łamanych gr. 15 cm na wjazdach. | m2 | 52
4 d.2 | D-04.04.02 | Podbudowa z kruszyw łamanych gr. 10 cm pod chodnik. | m2 | 368
3 |  | ELEMENTY CHODNIKA
5 d.3 | D-08.01.01 | Krawężniki betonowe wystające o wymiarach 20x30 cm z wykonaniem ław betonowych na podsypce cementowo-piaskowej | m | 315
6 d.3 | D-08.03.01 | Obrzeża betonowe o wymiarach 30x8 cm na podsypce cementowo-piaskowej, spoiny wypełnione zaprawą cementową | m | 247
7 d.3 | D-08.02.02 | Chodniki z kostki brukowej betonowej grubości 6 cm na podsypce cementowo-piaskowej z wypełnieniem spoin piaskiem ( kolor - kontynuacja ) | m2 | 368
8 d.3 | D-08.02.02 | Wjazdy z kostki brukowej betonowej grubości 8 cm na podsypce cementowo-piaskowej z wypełnieniem spoin piaskiem (kolor- kontynuacja) | m2 | 52
9 d.3 | D-03.02.01 | Przykanalik z rur PCV średnicy 150 mm. ( 6szt po 2,5m ). | m | 15
10 d.3 | D-08.05.01 | Korytko ściekowe z rusztem i odprowadzeniem bocznym na rure fi 150 mm osadzone na podbudowie betonowej (6 szt po 1 mb) typ ciężki. | m | 6
4 |  | ROBOTY WYKOŃCZENIOWE
11 d.4 | D-05.03.05C | Uzupełnienie ubytków w masie pomiędzy krawężnikiem, a nawierzchnią bitumiczną. | m2 | 42
12 d.4 | D-04.04.02 | Utwardzenie wjazdów kruszywem łamanym gr. 15 cm poza chodnikiem. | m2 | 70
13 d.4 | D-06.01.06 | Umocnienie skarp płytami prefabrykowanymi (Ażury) | m2 | 300
14 d.4 | D-06.01.01 | Humusowanie skarp z obsianiem przy grubości warstwy humusu 10 cm. | m2 | 280
15 d.4 | D-06.04.01 | Oczyszczenie rowów z wyprofilowaniem dna i skarp z namułu gr. 30 cm | m | 280
16 d.4 | D-06.04.01 | Oczyszczenie przepustów śr. 0.4 m z namułu do 50% jego średnicy | m | 35
17 d.4 | D-07.06.02 | Barierki z rur o rozstawie słupków 2,0 mb. (15szt po 2m) | m | 30
RAZEM NETTO;
Wartość robót BRUTTO =
W tym podatek VAT 23% =
podpis osoby/osób/ upoważnionej