## Arkusz1
pieczątka Wykonawcy |  |  |  |  | ZAŁ. NR 2
kod CPV 45233140-2 Roboty drogowe
KOSZTORYS OFERTOWY
PRZEBUDOWA DROGI POWIATOWEJ NR 0191T PRZEŁAJ - KLIMONTÓW - WODZISŁAW - NAWARZYCE - gr. powiatu (MICHAŁÓW) POLEGAJĄCA NA WYKONANIU CHODNIKA W MIEJSCOWOŚCI NAWARZYCE W KM 29+507 DO KM 29+627 DŁ 120 MB, STR LEWA
Lp. | Podstawa | Opis | Jedn.obm. | Ilość | Cena jedn. | Wartość
ROBOTY ZIEMNE I PODBUDOWA POD CHODNIK
1 | D-02.01.01 | Roboty ziemne wykonywane koparkami podsiębiernymi o poj.łyżki 0.25 m3 w gr.kat. I-II z transportem urobku na 3 km ( pod chodnik) 120x1,5x0,3=54m3 | m3 | 54 |  | 0
2 | D-04.04.02 | Warstwa podbudowy z kruszyw łamanych gr. 20 cm | m2 | 191 |  | 0
ELEMENTY ULICY
3 | D-08.01.01 | Krawężniki betonowe o wymiarach 15x30 cm z wykonaniem ław betonowych na podsypce cementowo-piaskowej. | m | 126 |  | 0
4 | D-08.03.01 | Obrzeża betonowe o wymiarach 30x8 cm na podsypce cementowo-piaskowej, spoiny wypełnione zaprawą cementową | m | 118 |  | 0
5 | D-03.02.01 | Przykanalik z rur PCV średnicy 150 mm. (1szt po 3,0m) | m | 3 |  | 0
6 | D-08.05.01 | Korytko ściekowe z rusztem żeliwnym typu ciężkiego z odprowadzeniem bocznym na rure fi 150 mm osadzone na ławie betonowej. | m | 1 |  | 0
7 | D-08.02.02 | Chodniki z kostki brukowej betonowej grubości 6 cm kolor grafit i czerwona na podsypce z grysu 2 - 8 z wypełnieniem spoin piaskiem | m2 | 171 |  | 0
8 | D-08.02.02 | Wjazdy z kostki brukowej betonowej grubości 8 cm na podsypce z grysu 2-8 z wypełnieniem spoin piaskiem | m2 | 20 |  | 0
9 | D-08.05.01 | Ciek przykrawężnikowy z kostki betonowej gr 8 cm układany na ławie betonowej 40 mb szer. 0,3 m. | m2 | 12 |  | 0
ROBOTY WYKOŃCZENIOWE
10 | D-06.01.01 | Humusowanie skarp z obsianiem przy grubości warstwy humusu 10 cm. | m2 | 120 |  | 0
11 | D-06.04.01 | Odmulenie rowu wykonywane koparkami podsiębiernymi o poj.łyżki 0.25 m3 w gr.kat. I-II z transp.urobku na odl.do 3 km sam.samowyład. | m3 | 28 |  | 0
|  |  | RAZEM NETTO = |  | 0
|  | W tym podatek VAT 23% = | 0
|  | Wartość robót BRUTTO = | 0
podpis osoby/osób/ upoważnionej