## Arkusz1
pieczątka Wykonawcy |  |  |  |  | ZAŁ. NR 2
kod CPV 45233140-2 Roboty drogowe
KOSZTORYS OFERTOWY
Zadanie 1: REMONT DROGI POWIATOWEJ NR 0183T NAWARZYCE - BRZEZINKI - SADKI W KM 5+400 - 6+450, DŁ. 1050 M.
Lp. | Podstawa | Opis | Jedn.obm. | Ilość | Cena jedn. Netto | Wartość netto
1 |  | ROBOTY PRZYGOTOWAWCZE
1 d.1 | D-06.03.01 | Plantowanie poboczy obustronnie wykonywane mechanicznie przy grubości ścinania 10 cm z transportem urobku na 3 km szerokości 1,0 m. Lokalizacja od km 5+400 - 6+450 | m2 | 2100
2 d.1 | D-02.01.01 | Wykop z rozbiórką uszkodzonej podbudowy gł. 38 cm i transportem urobku na 3 km ( 2 * 0,3 m) | m2 | 630
3 d.1 | D-04.02.01 | Warstwy odsączające wykonane i zagęszczane mechanicznie o gr.10 cm. | m2 | 630
4 d.1 | D-05.03.26 | Odbudowa wymulonej (uszkodzonej) podbudowy gr. 28 cm. | m2 | 630
5 d.1 | D-05.03.26 | Ułożenie warstwy pośredniej z geosiatki o Rn powyżej 100 kN/m na krawędziach jezdni ( 2 * 1 m). | m2 | 2100
2 |  | NAWIERZCHNIA
6 d.2 | D-04.03.01 | Mechaniczne oczyszczenie i skropienie emulsją asfaltową na zimno podbudowy lub nawierzchni betonowej/bitumicznej; zużycie emulsji 0,5 kg/m2. Lokalizacja od km 5+400 - 6+450 plus rozjazd 160 m2 | m2 | 5410
7 d.2 | D-04.03.01 | Wyrównanie istniejącej podbudowy mieszanką minerano-bitumiczną asfaltową mechaniczne w ilości 75 kg/m2. Lokalizacja j/w. | t | 406
8 d.2 | D-05.03.05C | Nawierzchnie z mieszanek mineralno-bitumicznych asfaltowych o grubości 4 cm (warstwa ścieralna). Lokalizacja j/w. | m2 | 5410
3 |  | ROBOTY WYKOŃCZENIOWE
9 d.3 | D-06.03.01 | Wykonanie poboczy stabilizowanych kruszywem szer. 0,75 m, gr. śred. 7 cm. (obustronnie) | m2 | 1575
10 d.3 | D-04.04.02 | Wyrównanie uszkodzonej istniejącej podbudowy kruszywem łamanym stabilizowanym mechanicznie o gr. do 10 cm ( na wjazdach) | m3 | 20
RAZEM NETTO;
Wartość robót BRUTTO =
W tym podatek VAT 23% =
podpis osoby/osób/ upoważnionej