## Arkusz1
pieczątka Wykonawcy |  |  |  |  | ZAŁ. NR 2
kod CPV 45233140-2 Roboty drogowe
KOSZTORYS OFERTOWY
Zadanie2: REMONT DROGI POWIATOWEJ NR 0224T BŁOGOSZÓW - ZAKRZÓW W KM 1+170 - 2+090, DŁ. 920 M.
Lp. | Podstawa | Opis | Jedn.obm. | Ilość | Cena jedn. NETTO | Wartość netto
1 |  | ROBOTY PRZYGOTOWAWCZE
1 d.1 | D-06.03.01 | Plantowanie poboczy obustronnie wykonywane mechanicznie przy grubości ścinania 15 cm z transportem urobku na 3 km szerokości 1,0 m. Lokalizacja od km 1+170 - 2+090. | m2 | 1840
2 |  | NAWIERZCHNIA
2 d.2 | D-04.03.01 | Mechaniczne oczyszczenie i skropienie emulsją asfaltową na zimno podbudowy lub nawierzchni betonowej/bitumicznej; zużycie emulsji 0,5 kg/m2. Lokalizacja od km 1+170 - 2+090 plus rozjazd 120 m2 | m2 | 4720
3 d.2 | D-04.03.01 | Wyrównanie istniejącej podbudowy mieszanką minerano-bitumiczną asfaltową mechaniczne w ilości 75 kg/m2. Lokalizacja j/w. | t | 354
4 d.2 | D-05.03.05C | Nawierzchnie z mieszanek mineralno-bitumicznych asfaltowych o grubości 4 cm (warstwa ścieralna). Lokalizacja j/w. | m2 | 4720
3 |  | ROBOTY WYKOŃCZENIOWE
5 d.3 | D-06.03.01 | Wykonanie poboczy stabilizowanych kruszywem szer. 0,75 m, gr. śred. 7 cm. (obustronnie) | m2 | 1080
6 d.3 | D-04.04.02 | Wyrównanie uszkodzonej istniejącej podbudowy kruszywem łamanym stabilizowanym mechanicznie o gr. do 10 cm ( na wjazdach) | m3 | 106
7 d.3 | D-06.04.01 | Odmulenie rowów z wyprofilowaniem dna i skarp z namułu w ilości kopania 0,5 m3/mb od km 1+170 do km 2+090 str lewa - tj. m3, | m3 | 460
8 d.3 | D-06.04.01 | Wymiana uszkodzonych przepustów pod zjazdami i drogami bocznymi - rury PEHD/PVC SN 8 kN/m2 o średnicy 40 cm. | m | 195
9 d.3 | D-08.02.02 | Przełożenie uszkodzonych wjazdów z kostki brukowej betonowej grubości 8 cm na podsypce cementowo-piaskowej z wypełnieniem spoin piaskiem | m2 | 250
10 d.3 | D-08.01.01 | Przełożenie uszkodzonych krawężników betonowych o wymiarach 15x30 cm z wykonaniem ław betonowych na podsypce cementowo-piaskowej | m | 50
RAZEM NETTO;
Wartość robót BRUTTO =
W tym podatek VAT 23% =
podpis osoby/osób/ upoważnionej