## Arkusz1
pieczątka Wykonawcy |  |  |  |  | ZAŁ. NR 2
kod CPV 45233140-2 Roboty drogowe
KOSZTORYS OFERTOWY
PRZEBUDOWA DROGI POWIATOWEJ NR 0152T TYNIEC - OKSA - KARSZNICE - MIĄSOWA POLEGAJĄCA NA WYKONANIU CHODNIKA W MIEJSCOWOŚCI KARSZNICE OD KM 25+325 DO KM 25+550, DŁUGOŚCI 225 MB, SZER. 1,3 M, STR PRAWA
Lp. | Podstawa | Opis | Jedn.obm. | Ilość | Cena jedn. netto | Wartość netto
ROBOTY PRZYGOTOWAWCZE
1 | D-01.02.04 | Rozebranie nawierzchni z kostki betonowej | m2 | 10 |  | 0
2 | D-01.02.04 | Rozebranie nawierzchni z betonu gr. 15 cm mechanicznie | m2 | 15 |  | 0
3 | D-01.02.01 | Karczowanie pni o śr. 66-75 cm koparką podsiębierną w gruntach kat.I-II o normalnej wilgotności | szt. | 1 |  | 0
4 | D-02.01.01 | Roboty ziemne wykonywane koparkami podsiębiernymi o poj.łyżki 0.25 m3 w gr.kat. I-II na odwóz ( pod chodnik, kanał i studnie) | m3 | 189 |  | 0
5 | D-04.04.02 | Podbudowa z kruszyw łamanych gr. 15 cm pod chodnik i wjazdy | m2 | 293 |  | 0
NAWIERZCHNIA CHODNIKA
6 | D-03.02.01 | Wykonanie rowu krytego z rur PEHD/PVC średnicy 40 cm | m | 228 |  | 0
7 | D-03.02.01 | Wykonanie studni rewizyjnej z kręgów żelbetowych 100 cm z podłączeniem rurociągu wg rysunku konstrukcyjnego wraz z wykonaniem spływu wody deszczowej z jezdni | szt. | 3 |  | 0
8 | kalkulacja własna | Studnia murowana 2m*2m głębokości 1,5m z włazem żeliwnym typu ciężkiego | szt | 1 |  | 0
9 | D-03.02.01 | Przykanalik z rur PCV średnicy 150 mm (4 szt po 2m) | m | 8 |  | 0
10 | D-08.05.01 | Korytko ściekowe z rusztem żeliwnym typu ciężkiego z odprowadzeniem bocznym na rure fi 150 mm osadzone na ławie betonowej | m | 4 |  | 0
11 | D-08.01.01 | Krawężniki betonowe wystające o wymiarach 15x30 cm z wykonaniem ław betonowych na podsypce cementowo-piaskowej | m | 282 |  | 0
12 | D-08.03.01 | Obrzeża betonowe o wymiarach 30x8 cm na podsypce cementowo-piaskowej, spoiny wypełnione zaprawą cementową | m | 171 |  | 0
13 | D-08.02.02 | Chodniki z kostki brukowej betonowej grubości 6 cm na podsypce cementowo-piaskowej z wypełnieniem spoin piaskiem (kolor - grafit, czerwień - kontynuacja ) | m2 | 219 |  | 0
14 | D-08.02.02 | Wjazdy z kostki brukowej betonowej grubości 8 cm na podsypce cementowo-piaskowej z wypełnieniem spoin piaskiem | m2 | 74 |  | 0
ROBOTY WYKOŃCZENIOWE
15 | D-04.04.02 | Utwardzenie wjazdów kruszywem łamanym gr. 10 cm poza chodnikiem | m2 | 74 |  | 0
16 | D-06.01.01 | Humusowanie skarp z obsianiem przy grubości warstwy humusu 10 cm. | m2 | 112 |  | 0
17 | D-05.03.05c | Uzupełnienie nawierzchni z mieszanek mineralno-bitumicznych asfaltowych o grubości 6 cm (warstwa ścieralna) pomiędzy nawierzchnią a krawężnikiem (z obcięciem krawędzi) | m2 | 34 |  | 0
18 | D-07.06.02 | Bariery z rur o rozstawie słupków 2,0 mb | m | 2 |  | 0
19 | D-06.02.01 | Oczyszczenie przepustów śr. 0.6 m z namułu do 50% jego średnicy | m | 8 |  | 0
|  |  | RAZEM NETTO = |  | 0
|  | W tym podatek VAT 23% = | 0
|  | Wartość robót BRUTTO = | 0
podpis osoby/osób/ upoważnionej