## Arkusz1
pieczątka Wykonawcy |  |  |  |  | ZAŁ. NR 2
kod CPV 45233140-2 Roboty drogowe
KOSZTORYS OFERTOWY dla części 7 zamówienia
PRZEBUDOWA DROGI POWIATOWEJ NR 0158T MNICHÓW - IMIELNO POLEGAJĄCA NA WYKONANIU CHODNIKA W M. MOKRSKO DOLNE OD KM 5+860 DO KM 6+100, DŁUGOSCI 240 MB
Lp. | Podstawa | Opis | Jedn.obm. | Ilość | Cena jedn. netto | Wartość netto
ROBOTY PRZYGOTOWAWCZE I ZIEMNE
1 | D-02.01.01 | Roboty ziemne wykonywane koparkami podsiębiernymi o poj.łyżki 0.25 m3 w gr.kat. I-II z transportem urobku na 3 km ( pod chodnik , wjazdy, kanał, studnie) | m3 | 247 |  | 0
2 | D-01.02.04 | Rozebranie przepustów rurowych - rury betonowe o śr. 40 cm | m | 60 |  | 0
3 | D-06.02.01 | Poszerzenie przepustu ramowego szer. 3,0 m | m | 2 |  | 0
4 | D-02.01.01 | Formowanie i zagęszczanie nasypów z materiału dowiezionego z dokopu | m3 | 36 |  | 0
5 | D-03.02.01 | Wykonanie rowu krytego z rur PEHD/PVC SN 8 kN/m2 średnicy 50 cm | m | 195 |  | 0
6 | D-03.02.01 | Wykonanie studni rewizyjnych z kręgów betonowych 100 cm z podłączeniem rurociągu wg rysunku konstrukcyjnego wraz z wykonaniem spływu wody deszczowej z jezdni | szt. | 4 |  | 0
7 | D-03.02.01 | Przykanalik z rur PCV średnicy 150 mm (4szt po 2,0m) | m | 8 |  | 0
8 | D-08.05.01 | Korytko ściekowe z rusztem żeliwnym typu ciężkiego z odprowadzeniem bocznym na rure fi 150 mm osadzone na ławie betonowej | m | 4 |  | 0
PODBUDOWA
9 | D-04.04.02 | Podbudowa z kruszyw łamanych gr. 15 cm na wjazdach i chodnik | m2 | 360 |  | 0
ELEMENTY ULICY
10 | D-08.01.01 | Krawężniki betonowe o wymiarach 15x30 cm z wykonaniem ław betonowych na podsypce cementowo-piaskowej | m | 301 |  | 0
11 | D-08.03.01 | Obrzeża betonowe o wymiarach 30x8 cm na podsypce cementowo-piaskowej, spoiny wypełnione zaprawą cementową | m | 181 |  | 0
12 | D-08.02.02 | Chodniki z kostki brukowej betonowej grubości 6 cm na podsypce cementowo-piaskowej z wypełnieniem spoin piaskiem (kolor - grafit, czerwona ) | m2 | 268 |  | 0
13 | D-08.02.02 | Wjazdy z kostki brukowej betonowej grubości 8 cm na podsypce cementowo-piaskowej z wypełnieniem spoin piaskiem (kolor- grafit i czerwona) | m2 | 92 |  | 0
14 | D-06.05.01 | Ciek przykrawężnikowy z kostki betonowej gr 8 cm układany na ławie betonowej 240 mb szer. 0,3 m | m2 | 72 |  | 0
ROBOTY WYKOŃCZENIOWE
15 | D-04.04.02 | Utwardzenie wjazdów kruszywem łamanym gr. 15 cm | m2 | 122 |  | 0
16 | D-06.01.01 | Humusowanie skarp z obsianiem przy grubości warstwy humusu 10 cm | m2 | 120 |  | 0
17 | D-05.03.05c | Nawierzchnie z mieszanek mineralno-bitumicznych asfaltowych o grubości 4 cm (warstwa ścieralna) pomiędzy ciekiem a jezdnią (z obcięciem krawędzi) | m2 | 36 |  | 0
18 | D-07.06.02 | Barierki z rur o rozstawie słupków 2,0 mb | m | 8 |  | 0
|  |  | RAZEM NETTO = |  | 0
|  | W tym podatek VAT 23% = | 0
|  | Wartość robót BRUTTO = | 0
podpis osoby/osób/ upoważnionej